## 기본양식
UHD TX | [5 empty] | 202 | 년 | 월 | 일
매 체 |  | UHD 1 TX B |  | FWD |  | KW | REF |  | W
ANT / DL |  | AMP 1 | AMP 2 | AMP 3 | AMP 4 | AMP 5 | AMP 6 | 비 고
Supply | AMP Temp
V Aux in
V+ Mon
I DC
I Pre
V5V ACB
V 3V5
V 12Mon
V Pre Mon
Transistors | I PRE
I DRV
I 1A
I 2A
I 3A
I 1B
I 2B
I 3B
RF Levels | Power A
Power B
Power V Ref
Power Out
Reflected Out
특이 사항
Shoulder Distance : | bar: AMP 2
Shoulder Left : | bar: AMP 2
Shoulder Right : | bar: AMP 2
Measured Ripple : | bar: AMP 2
Measured Group Delay : | bar: AMP 2

## 2021_2
1UHD TX-B | [5 empty] | 202 | 년 | 월 | 일
매 체 |  | UHD 1 TX B |  | FWD | 5023.429 W |  | REF | 6.516 W
ANT / DL |  | AMP 1 | AMP 2 | AMP 3 | AMP 4 | AMP 5 | AMP 6 | 비 고
Supply | AMP Temp | 35.6 °C | 36.4 °C | 36.0 °C | 36.9 °C | 36.7 °C | 35.1 °C
| V Aux in | 15.4 V | 15.4 V | 15.4 V | 15.4 V | 15.3 V | 15.3 V
| V+ Mon | 38.3 V | 38.3 V | 38.4 V | 38.3 V | 38.4 V | 38.3 V
| I DC | 58.4 A | 60.0 A | 61.5 A | 60.0 A | 60.7 A | 58.5 A
| I Pre | 1.86 A | 1.84 A | 1.86 A | 1.86 A | 1.88 A | 1.83 A
| V5V ACB | 5.22 V | 5.16 V | 5.18 V | 5.17 V | 5.19 V | 5.18 V
| V 3V5 | 3.45 V | 3.41 V | 3.48 V | 3.42 V | 3.46 V | 3.47 V
| V 12Mon | 11.5 V | 11.5 V | 11.6 V | 11.7 V | 11.6 V | 11.7 V
| V Pre Mon | 19.4 V | 19.4 V | 19.5 V | 19.5 V | 19.5 V | 19.4 V
Transistors | I PRE | 1.86 A | 1.84 A | 1.86 A | 1.86 A | 1.88 A | 1.83 A
| I DRV | 4.08 A | 4.25 A | 4.13 A | 4.23 A | 4.26 A | 4.17 A
| I 1A | 8.6 A | 8.96 A | 8.79 A | 9.12 A | 8.59 A | 8.63 A
| I 2A | 8.38 A | 8.51 A | 9.34 A | 8.38 A | 9.03 A | 8.27 A
| I 3A | 8.71 A | 8.41 A | 8.92 A | 8.92 A | 9.01 A | 8.66 A
| I 1B | 8.32 A | 8.88 A | 9.15 A | 8.54 A | 9.06 A | 8.9 A
| I 2B | 8.79 A | 8.77 A | 8.98 A | 9.21 A | 8.99 A | 8.64 A
| I 3B | 8.46 A | 9.34 A | 9.36 A | 8.78 A | 8.88 A | 8.33 A
RF Levels | Power A | 3.19 V | 3.27 V | 3.35 V | 3.23 V | 3.31 V | 3.26 V
| Power B | 3.36 V | 3.36 V | 3.33 V | 3.36 V | 3.36 V | 3.36 V
| Power V Ref | 3.38 V | 3.38 V | 3.38 V | 3.38 V | 3.38 V | 3.38 V
| Power Out | 3.19 V | 3.33 V | 3.33 V | 3.3 V | 3.32 V | 3.24 V
| Reflected Out | 1.13 V | 1.91 V | 1.56 V | 1.54 V | 1.33 V | 1.59 V
특이 사항
Shoulder Distance : | bar: AMP 2
Shoulder Left : | bar: AMP 2
Shoulder Right : | bar: AMP 2
Measured Ripple : | bar: AMP 2
Measured Group Delay : | bar: AMP 2

## 2021_4
1UHD TX-B | [5 empty] | 2021 | 년 | 4월 | 26일
매 체 |  | UHD 1 TX B |  | FWD | 5023.429 W |  | REF | 6.607 W
ANT / DL |  | AMP 1 | AMP 2 | AMP 3 | AMP 4 | AMP 5 | AMP 6 | 비 고
Supply | AMP Temp | 36.3 | 37.2 | 36.8 | 37.5 | 37.3 | 35.8
| V Aux in | 15.4 | 15.4 | 15.4 | 15.4 | 15.3 | 15.3
| V+ Mon | 38.3 | 38.3 | 38.4 | 38.3 | 38.4 | 38.3
| I DC | 58.5 | 60.1 | 61.6 | 60.1 | 60.8 | 58.5
| I Pre | 1.86 | 1.84 | 1.86 | 1.86 | 1.88 | 1.83
| V5V ACB | 5.22 | 5.16 | 5.18 | 5.17 | 5.19 | 5.18
| V 3V5 | 3.45 | 3.41 | 3.48 | 3.42 | 3.46 | 3.47
| V 12Mon | 11.5 | 11.5 | 11.6 | 11.7 | 11.6 | 11.7
| V Pre Mon | 19.4 | 19.4 | 19.5 | 19.5 | 19.5 | 19.4
Transistors | I PRE | 1.86 | 1.84 | 1.86 | 1.86 | 1.88 | 1.83
| I DRV | 4.08 | 4.26 | 4.08 | 4.23 | 4.26 | 4.17
| I 1A | 8.63 | 8.97 | 8.8 | 9.14 | 8.61 | 8.63
| I 2A | 8.4 | 8.53 | 9.36 | 8.41 | 9.04 | 8.29
| I 3A | 8.73 | 8.41 | 8.95 | 8.95 | 9.03 | 8.68
| I 1B | 8.33 | 8.9 | 9.16 | 8.55 | 9.07 | 8.9
| I 2B | 8.83 | 8.79 | 9.01 | 9.24 | 9 | 8.64
| I 3B | 8.48 | 9.37 | 9.39 | 8.81 | 8.9 | 8.34
RF Levels | Power A | 3.19 | 3.27 | 3.35 | 3.23 | 3.32 | 3.26
| Power B | 3.36 | 3.36 | 3.33 | 3.36 | 3.36 | 3.36
| Power V Ref | 3.38 | 3.38 | 3.38 | 3.38 | 3.38 | 3.38
| Power Out | 3.19 | 3.33 | 3.33 | 3.31 | 3.32 | 3.24
| Reflected Out | 1.14 | 1.93 | 1.58 | 1.55 | 1.34 | 1.62
특이 사항
Shoulder Distance : | bar: AMP 2
Shoulder Left : | bar: AMP 2
Shoulder Right : | bar: AMP 2
Measured Ripple : | bar: AMP 2
Measured Group Delay : | bar: AMP 2

## 2021_5
1UHD TX-B | [5 empty] | 2021 | 년 | 5월 | 25일
매 체 |  | UHD 1 TX B |  | FWD | 4977.372 W |  | REF | 0.164 W
ANT / DL |  | AMP 1 | AMP 2 | AMP 3 | AMP 4 | AMP 5 | AMP 6 | 비 고
Supply | AMP Temp | 31.5 | 32.3 | 31.9 | 32.6 | 32.3 | 30.8
| V Aux in | 15.4 | 15.4 | 15.4 | 15.4 | 15.3 | 15.3
| V+ Mon | 38.3 | 38.3 | 38.4 | 38.3 | 38.4 | 38.3
| I DC | 58.3 | 59.9 | 61.2 | 59.9 | 60.5 | 58.2
| I Pre | 1.84 | 1.82 | 1.84 | 1.85 | 1.86 | 1.81
| V5V ACB | 5.22 | 5.16 | 5.18 | 5.18 | 5.2 | 5.18
| V 3V5 | 3.45 | 3.41 | 3.48 | 3.42 | 3.47 | 3.47
| V 12Mon | 11.5 | 11.5 | 11.6 | 11.7 | 11.6 | 11.7
| V Pre Mon | 19.4 | 19.4 | 19.5 | 19.5 | 19.5 | 19.4
Transistors | I PRE | 1.84 | 1.82 | 1.84 | 1.85 | 1.86 | 1.81
| I DRV | 4.05 | 4.23 | 4.03 | 4.19 | 4.23 | 4.14
| I 1A | 8.6 | 8.94 | 8.74 | 9.1 | 8.56 | 8.59
| I 2A | 8.4 | 8.51 | 9.34 | 8.38 | 9.03 | 8.25
| I 3A | 8.72 | 8.38 | 8.91 | 8.91 | 8.98 | 8.64
| I 1B | 8.29 | 8.87 | 9.11 | 8.51 | 9.03 | 8.86
| I 2B | 8.81 | 8.76 | 8.95 | 9.2 | 8.96 | 8.6
| I 3B | 8.44 | 9.33 | 9.34 | 8.76 | 8.87 | 8.3
RF Levels | Power A | 3.2 | 3.27 | 3.35 | 3.23 | 3.32 | 3.25
| Power B | 3.36 | 3.36 | 3.33 | 3.36 | 3.35 | 3.36
| Power V Ref | 3.38 | 3.38 | 3.38 | 3.38 | 3.38 | 3.38
| Power Out | 3.19 | 3.33 | 3.33 | 3.31 | 3.32 | 3.24
| Reflected Out | 1.07 | 1.89 | 1.53 | 1.52 | 1.29 | 1.6
특이 사항
Shoulder Distance : | bar: AMP 2
Shoulder Left : | bar: AMP 2
Shoulder Right : | bar: AMP 2
Measured Ripple : | bar: AMP 2
Measured Group Delay : | bar: AMP 2

## 2021_6
1UHD TX-B | [5 empty] | 2021 | 년 | 6월 | 21일
매 체 |  | UHD 1 TX B |  | FWD | 5046.611 W |  | REF | 6.516 W
ANT / DL |  | AMP 1 | AMP 2 | AMP 3 | AMP 4 | AMP 5 | AMP 6 | 비 고
Supply | AMP Temp | 34.5 | 35.3 | 35 | 35.6 | 35.4 | 33.9
| V Aux in | 15.4 | 15.4 | 15.4 | 15.4 | 15.3 | 15.3
| V+ Mon | 38.3 | 38.3 | 38.4 | 38.3 | 38.4 | 38.3
| I DC | 58.6 | 60 | 61.5 | 60 | 60.7 | 58.4
| I Pre | 1.85 | 1.83 | 1.86 | 1.86 | 1.87 | 1.83
| V5V ACB | 5.21 | 5.16 | 5.18 | 5.17 | 5.19 | 5.18
| V 3V5 | 3.45 | 3.41 | 3.48 | 3.42 | 3.46 | 3.47
| V 12Mon | 11.5 | 11.5 | 11.6 | 11.7 | 11.6 | 11.7
| V Pre Mon | 19.4 | 19.4 | 19.5 | 19.5 | 19.5 | 19.4
Transistors | I PRE | 1.85 | 1.83 | 1.86 | 1.86 | 1.87 | 1.83
| I DRV | 4.07 | 4.24 | 4.06 | 4.21 | 4.25 | 4.16
| I 1A | 8.62 | 8.96 | 8.79 | 9.12 | 8.6 | 8.6
| I 2A | 8.41 | 8.51 | 9.35 | 8.39 | 9.03 | 8.26
| I 3A | 8.73 | 8.4 | 8.94 | 8.93 | 8.99 | 8.65
| I 1B | 8.33 | 8.88 | 9.14 | 8.54 | 9.05 | 8.89
| I 2B | 8.84 | 8.78 | 8.99 | 9.21 | 9 | 8.63
| I 3B | 8.48 | 9.36 | 9.38 | 8.81 | 8.9 | 8.34
RF Levels | Power A | 3.19 | 3.26 | 3.35 | 3.23 | 3.31 | 3.25
| Power B | 3.36 | 3.36 | 3.33 | 3.36 | 3.36 | 3.36
| Power V Ref | 3.38 | 3.38 | 3.38 | 3.38 | 3.38 | 3.38
| Power Out | 3.19 | 3.33 | 3.33 | 3.3 | 3.32 | 3.23
| Reflected Out | 1.13 | 1.9 | 1.57 | 1.53 | 1.33 | 1.6
특이 사항
Shoulder Distance : | bar: AMP 2
Shoulder Left : | bar: AMP 2
Shoulder Right : | bar: AMP 2
Measured Ripple : | bar: AMP 2
Measured Group Delay : | bar: AMP 2

## 2021_7
1UHD TX-B | [5 empty] | 2021 | 년 | 7월 | 23일
매 체 |  | UHD 1 TX B |  | FWD | 5000.343 W |  | REF | 0.216 W
ANT / DL |  | AMP 1 | AMP 2 | AMP 3 | AMP 4 | AMP 5 | AMP 6 | 비 고
Supply | AMP Temp | 31.8 | 32.6 | 32.3 | 32.8 | 32.7 | 31.1
| V Aux in | 15.4 | 15.4 | 15.4 | 15.4 | 15.3 | 15.3
| V+ Mon | 38.3 | 38.3 | 38.4 | 38.3 | 38.4 | 38.3
| I DC | 58.4 | 59.9 | 61.3 | 59.9 | 60.6 | 58.3
| I Pre | 1.84 | 1.82 | 1.84 | 1.85 | 1.86 | 1.81
| V5V ACB | 5.22 | 5.16 | 5.18 | 5.18 | 5.19 | 5.18
| V 3V5 | 3.45 | 3.41 | 3.48 | 3.42 | 3.47 | 3.47
| V 12Mon | 11.5 | 11.5 | 11.6 | 11.7 | 11.6 | 11.7
| V Pre Mon | 19.4 | 19.4 | 19.5 | 19.5 | 19.5 | 19.4
Transistors | I PRE | 1.84 | 1.82 | 1.84 | 1.85 | 1.86 | 1.81
| I DRV | 4.05 | 4.23 | 4.03 | 4.19 | 4.23 | 4.14
| I 1A | 8.6 | 8.95 | 8.76 | 9.1 | 8.57 | 8.59
| I 2A | 8.4 | 8.51 | 9.34 | 8.38 | 9.03 | 8.25
| I 3A | 8.73 | 8.38 | 8.93 | 8.91 | 9 | 8.65
| I 1B | 8.29 | 8.88 | 9.12 | 8.51 | 9.05 | 8.87
| I 2B | 8.82 | 8.76 | 8.97 | 9.2 | 8.98 | 8.6
| I 3B | 8.45 | 9.34 | 9.36 | 8.76 | 8.89 | 8.31
RF Levels | Power A | 3.19 | 3.27 | 3.35 | 3.23 | 3.32 | 3.25
| Power B | 3.36 | 3.36 | 3.33 | 3.36 | 3.36 | 3.36
| Power V Ref | 3.38 | 3.38 | 3.38 | 3.38 | 3.38 | 3.38
| Power Out | 3.19 | 3.33 | 3.33 | 3.3 | 3.32 | 3.23
| Reflected Out | 1.08 | 1.89 | 1.53 | 1.53 | 1.31 | 1.6
특이 사항
Shoulder Distance : | bar: AMP 2
Shoulder Left : | bar: AMP 2
Shoulder Right : | bar: AMP 2
Measured Ripple : | bar: AMP 2
Measured Group Delay : | bar: AMP 2

## 2021_8
1UHD TX-B | [5 empty] | 2021 | 년 | 8월 | 23일
매 체 |  | UHD 1 TX B |  | FWD | 5046.611 W |  | REF | 6.516 W
ANT / DL |  | AMP 1 | AMP 2 | AMP 3 | AMP 4 | AMP 5 | AMP 6 | 비 고
Supply | AMP Temp | 33.4 | 34.1 | 33.8 | 34.4 | 34.3 | 32.7
| V Aux in | 15.4 | 15.4 | 15.4 | 15.4 | 15.3 | 15.3
| V+ Mon | 38.3 | 38.3 | 38.3 | 38.3 | 38.4 | 38.3
| I DC | 58.5 | 60 | 61.4 | 60 | 60.7 | 58.3
| I Pre | 1.85 | 1.83 | 1.85 | 1.86 | 1.87 | 1.82
| V5V ACB | 5.22 | 5.16 | 5.18 | 5.17 | 5.19 | 5.18
| V 3V5 | 3.45 | 3.41 | 3.48 | 3.42 | 3.46 | 3.47
| V 12Mon | 11.5 | 11.5 | 11.6 | 11.7 | 11.6 | 11.7
| V Pre Mon | 19.4 | 19.4 | 19.5 | 19.5 | 19.5 | 19.4
Transistors | I PRE | 1.85 | 1.83 | 1.85 | 1.86 | 1.87 | 1.82
| I DRV | 4.07 | 4.24 | 4.05 | 4.2 | 4.24 | 4.16
| I 1A | 8.61 | 8.95 | 8.79 | 9.11 | 8.59 | 8.6
| I 2A | 8.41 | 8.5 | 9.35 | 8.39 | 9.02 | 8.25
| I 3A | 8.73 | 8.39 | 8.95 | 8.92 | 8.99 | 8.64
| I 1B | 8.32 | 8.87 | 9.14 | 8.53 | 9.04 | 8.88
| I 2B | 8.84 | 8.77 | 8.99 | 9.21 | 8.98 | 8.63
| I 3B | 8.47 | 9.35 | 9.37 | 8.8 | 8.89 | 8.34
RF Levels | Power A | 3.19 | 3.26 | 3.35 | 3.23 | 3.31 | 3.25
| Power B | 3.36 | 3.36 | 3.33 | 3.36 | 3.36 | 3.36
| Power V Ref | 3.38 | 3.38 | 3.38 | 3.38 | 3.38 | 3.38
| Power Out | 3.19 | 3.33 | 3.33 | 3.3 | 3.32 | 3.23
| Reflected Out | 1.14 | 1.92 | 1.58 | 1.54 | 1.34 | 1.61
특이 사항
Shoulder Distance : | bar: AMP 2
Shoulder Left : | bar: AMP 2
Shoulder Right : | bar: AMP 2
Measured Ripple : | bar: AMP 2
Measured Group Delay : | bar: AMP 2

## 2021_9
1UHD TX-B | [5 empty] | 2021 | 년 | 9월 | 24일
매 체 |  | UHD 1 TX B |  | FWD | 5046.611 W |  | REF | 6.516 W
ANT / DL |  | AMP 1 | AMP 2 | AMP 3 | AMP 4 | AMP 5 | AMP 6 | 비 고
Supply | AMP Temp | 33.2 | 34 | 33.7 | 34.3 | 34.1 | 32.6
| V Aux in | 15.4 | 15.4 | 15.4 | 15.4 | 15.3 | 15.3
| V+ Mon | 38.3 | 38.3 | 38.3 | 38.3 | 38.4 | 38.3
| I DC | 58.6 | 60 | 61.4 | 60 | 60.7 | 58.4
| I Pre | 1.85 | 1.83 | 1.85 | 1.86 | 1.87 | 1.82
| V5V ACB | 5.22 | 5.16 | 5.18 | 5.17 | 5.19 | 5.18
| V 3V5 | 3.45 | 3.41 | 3.48 | 3.42 | 3.46 | 3.47
| V 12Mon | 11.5 | 11.5 | 11.6 | 11.7 | 11.6 | 11.7
| V Pre Mon | 19.4 | 19.4 | 19.5 | 19.5 | 19.5 | 19.4
Transistors | I PRE | 1.85 | 1.83 | 1.85 | 1.86 | 1.87 | 1.82
| I DRV | 4.07 | 4.24 | 4.04 | 4.2 | 4.24 | 4.16
| I 1A | 8.62 | 8.95 | 8.79 | 9.12 | 8.6 | 8.6
| I 2A | 8.42 | 8.51 | 9.35 | 8.4 | 9.03 | 8.25
| I 3A | 8.74 | 8.39 | 8.95 | 8.92 | 9 | 8.65
| I 1B | 8.32 | 8.87 | 9.14 | 8.54 | 9.05 | 8.89
| I 2B | 8.83 | 8.78 | 9 | 9.21 | 8.99 | 8.63
| I 3B | 8.48 | 9.35 | 9.38 | 8.81 | 8.9 | 8.34
RF Levels | Power A | 3.19 | 3.26 | 3.35 | 3.23 | 3.31 | 3.25
| Power B | 3.36 | 3.36 | 3.33 | 3.36 | 3.36 | 3.36
| Power V Ref | 3.38 | 3.38 | 3.38 | 3.38 | 3.38 | 3.38
| Power Out | 3.19 | 3.32 | 3.33 | 3.3 | 3.32 | 3.23
| Reflected Out | 1.14 | 1.92 | 1.57 | 1.54 | 1.34 | 1.61
특이 사항
Shoulder Distance : | bar: AMP 2
Shoulder Left : | bar: AMP 2
Shoulder Right : | bar: AMP 2
Measured Ripple : | bar: AMP 2
Measured Group Delay : | bar: AMP 2

## 2021_10
1UHD TX-B | [5 empty] | 2021 | 년 | 10월 | 29일
매 체 |  | UHD 1 TX B |  | FWD | 5046.611 W |  | REF | 6.457 W
ANT / DL |  | AMP 1 | AMP 2 | AMP 3 | AMP 4 | AMP 5 | AMP 6 | 비 고
Supply | AMP Temp | 35.1 | 35.9 | 35.5 | 36.2 | 36 | 34.5
| V Aux in | 15.4 | 15.4 | 15.4 | 15.4 | 15.3 | 15.3
| V+ Mon | 38.3 | 38.3 | 38.4 | 38.3 | 38.4 | 38.3
| I DC | 58.6 | 60.1 | 61.5 | 60.1 | 60.8 | 58.4
| I Pre | 1.86 | 1.84 | 1.86 | 1.86 | 1.88 | 1.83
| V5V ACB | 5.21 | 5.16 | 5.18 | 5.17 | 5.19 | 5.18
| V 3V5 | 3.45 | 3.41 | 3.48 | 3.42 | 3.46 | 3.47
| V 12Mon | 11.5 | 11.5 | 11.6 | 11.7 | 11.6 | 11.7
| V Pre Mon | 19.4 | 19.4 | 19.5 | 19.5 | 19.5 | 19.4
Transistors | I PRE | 1.86 | 1.84 | 1.86 | 1.86 | 1.88 | 1.83
| I DRV | 4.07 | 4.24 | 4.05 | 4.21 | 4.24 | 4.16
| I 1A | 8.63 | 8.96 | 8.8 | 9.13 | 8.6 | 8.61
| I 2A | 8.42 | 8.52 | 9.36 | 8.41 | 9.03 | 8.27
| I 3A | 8.75 | 8.4 | 8.95 | 8.94 | 9.01 | 8.65
| I 1B | 8.34 | 8.89 | 9.15 | 8.55 | 9.06 | 8.9
| I 2B | 8.85 | 8.79 | 9 | 9.22 | 9.01 | 8.64
| I 3B | 8.49 | 9.37 | 9.39 | 8.81 | 8.91 | 8.35
RF Levels | Power A | 3.19 | 3.26 | 3.35 | 3.23 | 3.31 | 3.25
| Power B | 3.36 | 3.36 | 3.33 | 3.36 | 3.36 | 3.36
| Power V Ref | 3.38 | 3.38 | 3.38 | 3.38 | 3.38 | 3.38
| Power Out | 3.19 | 3.33 | 3.33 | 3.3 | 3.32 | 3.23
| Reflected Out | 1.15 | 1.93 | 1.58 | 1.55 | 1.35 | 1.62
특이 사항
Shoulder Distance : | bar: AMP 2
Shoulder Left : | bar: AMP 2
Shoulder Right : | bar: AMP 2
Measured Ripple : | bar: AMP 2
Measured Group Delay : | bar: AMP 2

## 2021_11
1UHD TX-B | [5 empty] | 2021 | 년 | 11월 | 15일
매 체 |  | UHD 1 TX B |  | FWD | 4954.499 | W | REF | 1.493 | W
ANT / DL |  | AMP 1 | AMP 2 | AMP 3 | AMP 4 | AMP 5 | AMP 6 | 비 고
Supply | AMP Temp | 35.9 | 36.7 | 36.3 | 37 | 36.8 | 35.2
| V Aux in | 15.4 | 15.4 | 15.4 | 15.4 | 15.3 | 15.3
| V+ Mon | 38.3 | 38.3 | 38.4 | 38.3 | 38.4 | 38.3
| I DC | 58.6 | 60 | 61.5 | 60.1 | 60.7 | 58.4
| I Pre | 1.86 | 1.84 | 1.86 | 1.86 | 1.88 | 1.83
| V5V ACB | 5.21 | 5.16 | 5.18 | 5.17 | 5.19 | 5.18
| V 3V5 | 3.45 | 3.41 | 3.47 | 3.42 | 3.46 | 3.47
| V 12Mon | 11.5 | 11.5 | 11.6 | 11.7 | 11.6 | 11.7
| V Pre Mon | 19.4 | 19.4 | 19.5 | 19.5 | 19.5 | 19.4
Transistors | I PRE | 1.86 | 1.84 | 1.86 | 1.86 | 1.88 | 1.83
| I DRV | 4.07 | 4.24 | 4.06 | 4.21 | 4.25 | 4.16
| I 1A | 8.62 | 8.95 | 8.79 | 9.12 | 8.6 | 8.6
| I 2A | 8.41 | 8.51 | 9.36 | 8.4 | 9.03 | 8.26
| I 3A | 8.74 | 8.39 | 8.95 | 8.93 | 9 | 8.64
| I 1B | 8.33 | 8.88 | 9.15 | 8.54 | 9.06 | 8.89
| I 2B | 8.84 | 8.78 | 9 | 9.22 | 9 | 8.63
| I 3B | 8.48 | 9.36 | 9.38 | 8.81 | 8.9 | 8.34
RF Levels | Power A | 3.19 | 3.26 | 3.35 | 3.23 | 3.32 | 3.25
| Power B | 3.36 | 3.36 | 3.33 | 3.36 | 3.36 | 3.36
| Power V Ref | 3.38 | 3.38 | 3.38 | 3.38 | 3.38 | 3.38
| Power Out | 3.19 | 3.33 | 3.33 | 3.3 | 3.32 | 3.23
| Reflected Out | 1.15 | 1.93 | 1.58 | 1.55 | 1.34 | 1.61
특이 사항
Shoulder Distance : | bar: AMP 2
Shoulder Left : | bar: AMP 2
Shoulder Right : | bar: AMP 2
Measured Ripple : | bar: AMP 2
Measured Group Delay : | bar: AMP 2

## 2021_12
1UHD TX-B | [5 empty] | 2021 | 년 | 12월 | 24일
매 체 |  | UHD 1 TX B |  | FWD | 5000.343 | W | REF | 0.306 | W
ANT / DL |  | AMP 1 | AMP 2 | AMP 3 | AMP 4 | AMP 5 | AMP 6 | 비 고
Supply | AMP Temp | 23.5 | 24.4 | 23.8 | 24.7 | 24.5 | 22.9
| V Aux in | 15.4 | 15.3 | 15.4 | 15.4 | 15.3 | 15.3
| V+ Mon | 38.4 | 38.3 | 38.4 | 38.4 | 38.4 | 38.4
| I DC | 58.2 | 59.7 | 61 | 59.8 | 60.5 | 58.1
| I Pre | 1.8 | 1.79 | 1.81 | 1.81 | 1.83 | 1.78
| V5V ACB | 5.23 | 5.18 | 5.19 | 5.19 | 5.21 | 5.2
| V 3V5 | 3.46 | 3.42 | 3.48 | 3.43 | 3.47 | 3.47
| V 12Mon | 11.5 | 11.5 | 11.6 | 11.7 | 11.6 | 11.7
| V Pre Mon | 19.4 | 19.4 | 19.5 | 19.5 | 19.5 | 19.4
Transistors | I PRE | 1.8 | 1.79 | 1.81 | 1.81 | 1.83 | 1.78
| I DRV | 3.99 | 4.17 | 4.01 | 4.13 | 4.17 | 4.07
| I 1A | 8.59 | 8.95 | 8.7 | 9.1 | 8.54 | 8.6
| I 2A | 8.42 | 8.48 | 9.29 | 8.38 | 9.08 | 8.22
| I 3A | 8.74 | 8.42 | 8.89 | 8.95 | 9.03 | 8.69
| I 1B | 8.3 | 8.85 | 9.09 | 8.51 | 9.08 | 8.84
| I 2B | 8.77 | 8.77 | 8.9 | 9.19 | 8.96 | 8.6
| I 3B | 8.41 | 9.26 | 9.27 | 8.72 | 8.85 | 8.25
RF Levels | Power A | 3.22 | 3.28 | 3.36 | 3.24 | 3.34 | 3.27
| Power B | 3.36 | 3.36 | 3.32 | 3.36 | 3.35 | 3.36
| Power V Ref | 3.38 | 3.38 | 3.38 | 3.38 | 3.38 | 3.38
| Power Out | 3.21 | 3.34 | 3.33 | 3.32 | 3.34 | 3.25
| Reflected Out | 1.06 | 1.88 | 1.53 | 1.54 | 1.31 | 1.63
특이 사항
Shoulder Distance : | bar: AMP 2
Shoulder Left : | bar: AMP 2
Shoulder Right : | bar: AMP 2
Measured Ripple : | bar: AMP 2
Measured Group Delay : | bar: AMP 2

## 2022_01
1UHD TX-B | [5 empty] | 2022 | 년 | 1월 | 24일
매 체 |  | UHD 1 TX B |  | FWD | 5023.429 | W | REF | 6.252 | W
ANT / DL |  | AMP 1 | AMP 2 | AMP 3 | AMP 4 | AMP 5 | AMP 6 | 비 고
Supply | AMP Temp | 36.3 | 37.3 | 36.7 | 37.4 | 37.3 | 35.7
| V Aux in | 15.4 | 15.4 | 15.4 | 15.4 | 15.3 | 15.3
| V+ Mon | 38.3 | 38.3 | 38.4 | 38.3 | 38.4 | 38.3
| I DC | 58.5 | 60.1 | 61.5 | 60 | 60.8 | 58.5
| I Pre | 1.86 | 1.84 | 1.86 | 1.87 | 1.88 | 1.83
| V5V ACB | 5.21 | 5.16 | 5.18 | 5.17 | 5.19 | 5.18
| V 3V5 | 3.45 | 3.41 | 3.48 | 3.42 | 3.46 | 3.47
| V 12Mon | 11.5 | 11.5 | 11.6 | 11.7 | 11.6 | 11.7
| V Pre Mon | 19.4 | 19.4 | 19.5 | 19.5 | 19.5 | 19.4
Transistors | I PRE | 1.86 | 1.84 | 1.86 | 1.87 | 1.88 | 1.83
| I DRV | 4.06 | 4.24 | 4.11 | 4.2 | 4.24 | 4.15
| I 1A | 8.63 | 8.98 | 8.79 | 9.13 | 8.6 | 8.64
| I 2A | 8.39 | 8.51 | 9.34 | 8.37 | 9.05 | 8.27
| I 3A | 8.73 | 8.42 | 8.92 | 8.93 | 9.01 | 8.68
| I 1B | 8.34 | 8.9 | 9.16 | 8.54 | 9.1 | 8.89
| I 2B | 8.81 | 8.79 | 8.98 | 9.22 | 9 | 8.64
| I 3B | 8.47 | 9.35 | 9.37 | 8.8 | 8.9 | 8.33
RF Levels | Power A | 3.19 | 3.27 | 3.35 | 3.23 | 3.32 | 3.26
| Power B | 3.36 | 3.36 | 3.33 | 3.36 | 3.36 | 3.36
| Power V Ref | 3.38 | 3.38 | 3.38 | 3.38 | 3.38 | 3.38
| Power Out | 3.19 | 3.33 | 3.33 | 3.3 | 3.32 | 3.24
| Reflected Out | 1.17 | 1.96 | 1.6 | 1.59 | 1.38 | 1.64
특이 사항
Shoulder Distance : | bar: AMP 2
Shoulder Left : | bar: AMP 2
Shoulder Right : | bar: AMP 2
Measured Ripple : | bar: AMP 2
Measured Group Delay : | bar: AMP 2

## 2022_02
1UHD TX-B | [5 empty] | 2022 | 년 | 2월 | 21일
매 체 |  | UHD 1 TX B |  | FWD | 4977.372 | W | REF | 6.31 | W
ANT / DL |  | AMP 1 | AMP 2 | AMP 3 | AMP 4 | AMP 5 | AMP 6 | 비 고
Supply | AMP Temp | 36.5 | 37.5 | 37 | 37.6 | 37.5 | 35.9
| V Aux in | 15.4 | 15.4 | 15.4 | 15.4 | 15.3 | 15.3
| V+ Mon | 38.3 | 38.3 | 38.4 | 38.3 | 38.4 | 38.3
| I DC | 58.5 | 60 | 61.5 | 60 | 60.7 | 58.4
| I Pre | 1.86 | 1.84 | 1.86 | 1.86 | 1.88 | 1.83
| V5V ACB | 5.22 | 5.16 | 5.18 | 5.17 | 5.19 | 5.18
| V 3V5 | 3.45 | 3.41 | 3.48 | 3.42 | 3.46 | 3.47
| V 12Mon | 11.5 | 11.5 | 11.6 | 11.7 | 11.6 | 11.7
| V Pre Mon | 19.4 | 19.4 | 19.5 | 19.5 | 19.5 | 19.4
Transistors | I PRE | 1.86 | 1.84 | 1.86 | 1.86 | 1.88 | 1.83
| I DRV | 4.07 | 4.24 | 4.11 | 4.21 | 4.24 | 4.16
| I 1A | 8.61 | 8.96 | 8.78 | 9.12 | 8.6 | 8.63
| I 2A | 8.38 | 8.51 | 9.34 | 8.36 | 9.05 | 8.26
| I 3A | 8.72 | 8.4 | 8.92 | 8.92 | 9 | 8.67
| I 1B | 8.33 | 8.88 | 9.15 | 8.54 | 9.09 | 8.88
| I 2B | 8.81 | 8.77 | 8.98 | 9.21 | 9 | 8.63
| I 3B | 8.46 | 9.34 | 9.37 | 8.79 | 8.9 | 8.31
RF Levels | Power A | 3.19 | 3.27 | 3.35 | 3.23 | 3.32 | 3.26
| Power B | 3.36 | 3.36 | 3.33 | 3.36 | 3.36 | 3.36
| Power V Ref | 3.38 | 3.38 | 3.38 | 3.38 | 3.38 | 3.38
| Power Out | 3.19 | 3.33 | 3.33 | 3.3 | 3.32 | 3.23
| Reflected Out | 1.18 | 1.97 | 1.62 | 1.6 | 1.4 | 1.66
특이 사항
Shoulder Distance : | bar: AMP 2
Shoulder Left : | bar: AMP 2
Shoulder Right : | bar: AMP 2
Measured Ripple : | bar: AMP 2
Measured Group Delay : | bar: AMP 2

## 2022_03
1UHD TX-B | [5 empty] | 2022 | 년 | 3월 | 14일
매 체 |  | UHD 1 TX B |  | FWD | 5000.343 | W | REF | 0.167 | W
ANT / DL |  | AMP 1 | AMP 2 | AMP 3 | AMP 4 | AMP 5 | AMP 6 | 비 고
Supply | AMP Temp | 28.9 | 29.8 | 29.2 | 29.9 | 29.8 | 28.2
| V Aux in | 15.4 | 15.4 | 15.4 | 15.4 | 15.3 | 15.3
| V+ Mon | 38.3 | 38.3 | 38.4 | 38.3 | 38.4 | 38.4
| I DC | 58.3 | 59.8 | 61.2 | 59.7 | 60.5 | 58.2
| I Pre | 1.83 | 1.81 | 1.83 | 1.84 | 1.85 | 1.8
| V5V ACB | 5.22 | 5.17 | 5.18 | 5.18 | 5.2 | 5.19
| V 3V5 | 3.46 | 3.41 | 3.48 | 3.42 | 3.47 | 3.47
| V 12Mon | 11.5 | 11.5 | 11.6 | 11.7 | 11.6 | 11.7
| V Pre Mon | 19.4 | 19.4 | 19.5 | 19.5 | 19.5 | 19.4
Transistors | I PRE | 1.83 | 1.81 | 1.83 | 1.84 | 1.85 | 1.8
| I DRV | 4.02 | 4.19 | 4.03 | 4.16 | 4.2 | 4.1
| I 1A | 8.6 | 8.93 | 8.75 | 9.08 | 8.55 | 8.61
| I 2A | 8.39 | 8.47 | 9.32 | 8.35 | 9.04 | 8.24
| I 3A | 8.72 | 8.39 | 8.89 | 8.9 | 9 | 8.64
| I 1B | 8.3 | 8.85 | 9.12 | 8.5 | 9.06 | 8.85
| I 2B | 8.79 | 8.75 | 8.94 | 9.16 | 8.96 | 8.6
| I 3B | 8.45 | 9.3 | 9.34 | 8.75 | 8.87 | 8.28
RF Levels | Power A | 3.2 | 3.27 | 3.35 | 3.23 | 3.32 | 3.25
| Power B | 3.36 | 3.36 | 3.33 | 3.36 | 3.35 | 3.36
| Power V Ref | 3.38 | 3.38 | 3.38 | 3.38 | 3.38 | 3.38
| Power Out | 3.2 | 3.33 | 3.33 | 3.31 | 3.32 | 3.24
| Reflected Out | 1.07 | 1.89 | 1.53 | 1.51 | 1.28 | 1.58
특이 사항
Shoulder Distance : | bar: AMP 2
Shoulder Left : | bar: AMP 2
Shoulder Right : | bar: AMP 2
Measured Ripple : | bar: AMP 2
Measured Group Delay : | bar: AMP 2

## 2022_04
1UHD TX-B | [5 empty] | 2022 | 년 | 4월 | 20일
매 체 |  | UHD 1 TX B |  | FWD | 5000.343 | W | REF | 0.167 | W
ANT / DL |  | AMP 1 | AMP 2 | AMP 3 | AMP 4 | AMP 5 | AMP 6 | 비 고
Supply | AMP Temp | 31.5 | 32.5 | 31.9 | 32.6 | 32.5 | 30.9
| V Aux in | 15.4 | 15.4 | 15.4 | 15.4 | 15.3 | 15.3
| V+ Mon | 38.3 | 38.3 | 38.4 | 38.3 | 38.4 | 38.3
| I DC | 58.3 | 59.7 | 61.2 | 59.8 | 60.4 | 58.1
| I Pre | 1.84 | 1.82 | 1.84 | 1.85 | 1.86 | 1.81
| V5V ACB | 5.22 | 5.16 | 5.18 | 5.18 | 5.2 | 5.18
| V 3V5 | 3.45 | 3.41 | 3.48 | 3.42 | 3.47 | 3.47
| V 12Mon | 11.5 | 11.5 | 11.6 | 11.7 | 11.6 | 11.7
| V Pre Mon | 19.4 | 19.4 | 19.5 | 19.5 | 19.5 | 19.4
Transistors | I PRE | 1.84 | 1.82 | 1.84 | 1.85 | 1.86 | 1.81
| I DRV | 4.03 | 4.2 | 4.01 | 4.17 | 4.2 | 4.11
| I 1A | 8.6 | 8.92 | 8.75 | 9.08 | 8.55 | 8.57
| I 2A | 8.38 | 8.48 | 9.31 | 8.35 | 9.03 | 8.22
| I 3A | 8.71 | 8.37 | 8.9 | 8.9 | 8.98 | 8.63
| I 1B | 8.3 | 8.85 | 9.12 | 8.51 | 9.03 | 8.84
| I 2B | 8.8 | 8.74 | 8.95 | 9.17 | 8.95 | 8.57
| I 3B | 8.44 | 9.31 | 9.34 | 8.75 | 8.86 | 8.28
RF Levels | Power A | 3.19 | 3.27 | 3.35 | 3.23 | 3.32 | 3.25
| Power B | 3.36 | 3.36 | 3.33 | 3.36 | 3.35 | 3.36
| Power V Ref | 3.38 | 3.38 | 3.38 | 3.38 | 3.38 | 3.38
| Power Out | 3.19 | 3.33 | 3.33 | 3.3 | 3.32 | 3.23
| Reflected Out | 1.11 | 1.92 | 1.56 | 1.55 | 1.34 | 1.63
특이 사항
Shoulder Distance : | bar: AMP 2
Shoulder Left : | bar: AMP 2
Shoulder Right : | bar: AMP 2
Measured Ripple : | bar: AMP 2
Measured Group Delay : | bar: AMP 2

## 2022_05
1UHD TX-B | [5 empty] | 2022 | 년 | 5월 | 16일
매 체 |  | UHD 1 TX B |  | FWD | 5000.343 | W | REF | 0.163 | W
ANT / DL |  | AMP 1 | AMP 2 | AMP 3 | AMP 4 | AMP 5 | AMP 6 | 비 고
Supply | AMP Temp | 29.9 | 31 | 30.4 | 31.1 | 30.9 | 29.3
| V Aux in | 15.4 | 15.4 | 15.4 | 15.4 | 15.3 | 15.3
| V+ Mon | 38.3 | 38.3 | 38.4 | 38.3 | 38.4 | 38.3
| I DC | 58.3 | 59.7 | 61.1 | 59.7 | 60.4 | 58
| I Pre | 1.84 | 1.82 | 1.84 | 1.84 | 1.85 | 1.81
| V5V ACB | 5.22 | 5.16 | 5.18 | 5.18 | 5.2 | 5.18
| V 3V5 | 3.45 | 3.41 | 3.48 | 3.42 | 3.47 | 3.47
| V 12Mon | 11.5 | 11.5 | 11.6 | 11.7 | 11.6 | 11.7
| V Pre Mon | 19.4 | 19.4 | 19.5 | 19.5 | 19.5 | 19.4
Transistors | I PRE | 1.84 | 1.82 | 1.84 | 1.84 | 1.85 | 1.81
| I DRV | 4.02 | 4.2 | 3.98 | 4.16 | 4.2 | 4.1
| I 1A | 8.6 | 8.92 | 8.74 | 9.07 | 8.55 | 8.56
| I 2A | 8.39 | 8.48 | 9.3 | 8.35 | 9.03 | 8.22
| I 3A | 8.71 | 8.37 | 8.9 | 8.89 | 8.97 | 8.62
| I 1B | 8.29 | 8.85 | 9.1 | 8.49 | 9.02 | 8.83
| I 2B | 8.79 | 8.73 | 8.95 | 9.16 | 8.95 | 8.56
| I 3B | 8.43 | 9.29 | 9.33 | 8.74 | 8.86 | 8.26
RF Levels | Power A | 3.2 | 3.27 | 3.35 | 3.23 | 3.32 | 3.25
| Power B | 3.36 | 3.36 | 3.33 | 3.36 | 3.35 | 3.36
| Power V Ref | 3.38 | 3.38 | 3.38 | 3.38 | 3.38 | 3.38
| Power Out | 3.19 | 3.33 | 3.33 | 3.3 | 3.32 | 3.23
| Reflected Out | 1.09 | 1.9 | 1.53 | 1.53 | 1.31 | 1.61
특이 사항
Shoulder Distance : | bar: AMP 2
Shoulder Left : | bar: AMP 2
Shoulder Right : | bar: AMP 2
Measured Ripple : | bar: AMP 2
Measured Group Delay : | bar: AMP 2

## 2022_06
1UHD TX-B | [5 empty] | 2022 | 년 | 6월 | 23일
매 체 |  | UHD 1 TX B |  | FWD | 5000.343 | W | REF | 0.25 | W
ANT / DL |  | AMP 1 | AMP 2 | AMP 3 | AMP 4 | AMP 5 | AMP 6 | 비 고
Supply | AMP Temp | 29.2 | 30.1 | 29.7 | 30.3 | 30.2 | 28.6
| V Aux in | 15.4 | 15.4 | 15.4 | 15.4 | 15.3 | 15.3
| V+ Mon | 38.3 | 38.3 | 38.4 | 38.3 | 38.4 | 38.3
| I DC | 58.3 | 59.7 | 61.2 | 59.7 | 60.5 | 58.1
| I Pre | 1.83 | 1.81 | 1.84 | 1.84 | 1.85 | 1.81
| V5V ACB | 5.22 | 5.16 | 5.18 | 5.18 | 5.2 | 5.18
| V 3V5 | 3.45 | 3.41 | 3.48 | 3.42 | 3.47 | 3.47
| V 12Mon | 11.5 | 11.5 | 11.6 | 11.7 | 11.6 | 11.7
| V Pre Mon | 19.4 | 19.4 | 19.5 | 19.5 | 19.5 | 19.4
Transistors | I PRE | 1.83 | 1.81 | 1.84 | 1.84 | 1.85 | 1.81
| I DRV | 4.02 | 4.2 | 3.98 | 4.16 | 4.2 | 4.1
| I 1A | 8.6 | 8.93 | 8.75 | 9.08 | 8.54 | 8.57
| I 2A | 8.4 | 8.48 | 9.31 | 8.35 | 9.03 | 8.22
| I 3A | 8.72 | 8.37 | 8.91 | 8.9 | 9 | 8.64
| I 1B | 8.3 | 8.85 | 9.11 | 8.5 | 9.03 | 8.84
| I 2B | 8.81 | 8.74 | 8.96 | 9.16 | 8.95 | 8.57
| I 3B | 8.45 | 9.31 | 9.34 | 8.76 | 8.87 | 8.28
RF Levels | Power A | 3.2 | 3.27 | 3.35 | 3.23 | 3.32 | 3.25
| Power B | 3.36 | 3.36 | 3.33 | 3.36 | 3.35 | 3.36
| Power V Ref | 3.38 | 3.38 | 3.38 | 3.38 | 3.38 | 3.38
| Power Out | 3.19 | 3.33 | 3.33 | 3.3 | 3.32 | 3.23
| Reflected Out | 1.07 | 1.89 | 1.53 | 1.53 | 1.31 | 1.61
특이 사항
Shoulder Distance : | bar: AMP 2
Shoulder Left : | bar: AMP 2
Shoulder Right : | bar: AMP 2
Measured Ripple : | bar: AMP 2
Measured Group Delay : | bar: AMP 2

## 2022_07
1UHD TX-B | [5 empty] | 2022 | 년 | 7월 | 21일
매 체 |  | UHD 1 TX B |  | FWD | 5000.343 | W | REF | 0.216 | W
ANT / DL |  | AMP 1 | AMP 2 | AMP 3 | AMP 4 | AMP 5 | AMP 6 | 비 고
Supply | AMP Temp | 31.7 | 32.6 | 32.1 | 32.6 | 32.6 | 31
| V Aux in | 15.4 | 15.4 | 15.4 | 15.4 | 15.3 | 15.3
| V+ Mon | 38.3 | 38.3 | 38.4 | 38.3 | 38.4 | 38.3
| I DC | 58.6 | 59.9 | 61.2 | 59.9 | 60.6 | 58.2
| I Pre | 1.84 | 1.82 | 1.84 | 1.85 | 1.86 | 1.81
| V5V ACB | 5.22 | 5.16 | 5.18 | 5.18 | 5.2 | 5.18
| V 3V5 | 3.45 | 3.41 | 3.48 | 3.42 | 3.47 | 3.47
| V 12Mon | 11.5 | 11.5 | 11.6 | 11.7 | 11.6 | 11.7
| V Pre Mon | 19.4 | 19.4 | 19.5 | 19.5 | 19.5 | 19.4
Transistors | I PRE | 1.84 | 1.82 | 1.84 | 1.85 | 1.86 | 1.81
| I DRV | 4.03 | 4.21 | 3.98 | 4.17 | 4.21 | 4.11
| I 1A | 8.63 | 8.95 | 8.77 | 9.1 | 8.58 | 8.59
| I 2A | 8.42 | 8.5 | 9.34 | 8.37 | 9.03 | 8.24
| I 3A | 8.74 | 8.38 | 8.93 | 8.92 | 8.99 | 8.64
| I 1B | 8.32 | 8.86 | 9.12 | 8.51 | 9.05 | 8.85
| I 2B | 8.83 | 8.77 | 8.98 | 9.2 | 8.98 | 8.6
| I 3B | 8.47 | 9.34 | 9.37 | 8.78 | 8.9 | 8.3
RF Levels | Power A | 3.19 | 3.27 | 3.35 | 3.23 | 3.32 | 3.25
| Power B | 3.36 | 3.36 | 3.33 | 3.36 | 3.36 | 3.36
| Power V Ref | 3.38 | 3.38 | 3.38 | 3.38 | 3.38 | 3.38
| Power Out | 3.19 | 3.33 | 3.33 | 3.3 | 3.32 | 3.23
| Reflected Out | 1.08 | 1.9 | 1.53 | 1.51 | 1.29 | 1.59
특이 사항
Shoulder Distance : | bar: AMP 2
Shoulder Left : | bar: AMP 2
Shoulder Right : | bar: AMP 2
Measured Ripple : | bar: AMP 2
Measured Group Delay : | bar: AMP 2

## 2022_08
1UHD TX-B | [5 empty] | 2022 | 년 | 08월 | 29일
매 체 |  | UHD 1 TX B |  | FWD | 4977.372 | W | REF | 0.334 | W
ANT / DL |  | AMP 1 | AMP 2 | AMP 3 | AMP 4 | AMP 5 | AMP 6 | 비 고
Supply | AMP Temp | 29.2 | 30.2 | 29.7 | 30.3 | 30.2 | 28.6
| V Aux in | 15.4 | 15.4 | 15.4 | 15.4 | 15.3 | 15.3
| V+ Mon | 38.3 | 38.3 | 38.4 | 38.3 | 38.4 | 38.3
| I DC | 58.3 | 59.7 | 61.1 | 59.8 | 60.5 | 58
| I Pre | 1.83 | 1.81 | 1.84 | 1.84 | 1.85 | 1.81
| V5V ACB | 5.22 | 5.16 | 5.18 | 5.18 | 5.2 | 5.19
| V 3V5 | 3.45 | 3.41 | 3.48 | 3.42 | 3.47 | 3.47
| V 12Mon | 11.5 | 11.5 | 11.6 | 11.7 | 11.6 | 11.7
| V Pre Mon | 19.4 | 19.4 | 19.5 | 19.5 | 19.5 | 19.4
Transistors | I PRE | 1.83 | 1.81 | 1.84 | 1.84 | 1.85 | 1.81
| I DRV | 4.02 | 4.19 | 3.98 | 4.16 | 4.2 | 4.09
| I 1A | 8.6 | 8.91 | 8.73 | 9.08 | 8.55 | 8.55
| I 2A | 8.4 | 8.47 | 9.29 | 8.36 | 9.02 | 8.21
| I 3A | 8.72 | 8.36 | 8.9 | 8.9 | 8.98 | 8.63
| I 1B | 8.29 | 8.84 | 9.09 | 8.5 | 9.03 | 8.83
| I 2B | 8.81 | 8.73 | 8.95 | 9.16 | 8.95 | 8.57
| I 3B | 8.44 | 9.3 | 9.33 | 8.75 | 8.87 | 8.27
RF Levels | Power A | 3.19 | 3.27 | 3.35 | 3.23 | 3.32 | 3.25
| Power B | 3.36 | 3.36 | 3.33 | 3.36 | 3.35 | 3.36
| Power V Ref | 3.38 | 3.38 | 3.38 | 3.38 | 3.38 | 3.38
| Power Out | 3.19 | 3.33 | 3.32 | 3.3 | 3.32 | 3.23
| Reflected Out | 1.09 | 1.9 | 1.53 | 1.53 | 1.31 | 1.61
특이 사항
Shoulder Distance : | bar: AMP 2
Shoulder Left : | bar: AMP 2
Shoulder Right : | bar: AMP 2
Measured Ripple : | bar: AMP 2
Measured Group Delay : | bar: AMP 2

## 2022_09
1UHD TX-B | [5 empty] | 2022 | 년 | 09월 | 26일
매 체 |  | UHD 1 TX B |  | FWD | 4977.372 | W | REF | 0.167 | W
ANT / DL |  | AMP 1 | AMP 2 | AMP 3 | AMP 4 | AMP 5 | AMP 6 | 비 고
Supply | AMP Temp | 31.2 | 32.1 | 31.6 | 32.2 | 32.2 | 30.5
| V Aux in | 15.4 | 15.4 | 15.4 | 15.4 | 15.3 | 15.3
| V+ Mon | 38.3 | 38.3 | 38.4 | 38.3 | 38.4 | 38.3
| I DC | 58.4 | 59.8 | 61.1 | 59.8 | 60.5 | 58
| I Pre | 1.84 | 1.82 | 1.84 | 1.85 | 1.86 | 1.81
| V5V ACB | 5.22 | 5.16 | 5.18 | 5.18 | 5.2 | 5.19
| V 3V5 | 3.45 | 3.41 | 3.48 | 3.42 | 3.47 | 3.47
| V 12Mon | 11.5 | 11.5 | 11.6 | 11.7 | 11.6 | 11.7
| V Pre Mon | 19.4 | 19.4 | 19.5 | 19.5 | 19.5 | 19.4
Transistors | I PRE | 1.84 | 1.82 | 1.84 | 1.85 | 1.86 | 1.81
| I DRV | 4.03 | 4.2 | 3.98 | 4.16 | 4.2 | 4.11
| I 1A | 8.6 | 8.92 | 8.73 | 9.09 | 8.55 | 8.56
| I 2A | 8.41 | 8.49 | 9.3 | 8.36 | 9.03 | 8.22
| I 3A | 8.73 | 8.37 | 8.9 | 8.9 | 8.98 | 8.62
| I 1B | 8.3 | 8.85 | 9.1 | 8.51 | 9.04 | 8.84
| I 2B | 8.81 | 8.74 | 8.95 | 9.17 | 8.96 | 8.57
| I 3B | 8.45 | 9.31 | 9.34 | 8.76 | 8.88 | 8.28
RF Levels | Power A | 3.19 | 3.27 | 3.35 | 3.23 | 3.32 | 3.25
| Power B | 3.36 | 3.36 | 3.33 | 3.36 | 3.35 | 3.36
| Power V Ref | 3.38 | 3.38 | 3.38 | 3.38 | 3.38 | 3.38
| Power Out | 3.19 | 3.33 | 3.32 | 3.3 | 3.32 | 3.23
| Reflected Out | 1.1 | 1.92 | 1.56 | 1.55 | 1.33 | 1.63
특이 사항
Shoulder Distance : | bar: AMP 2
Shoulder Left : | bar: AMP 2
Shoulder Right : | bar: AMP 2
Measured Ripple : | bar: AMP 2
Measured Group Delay : | bar: AMP 2

## 2022_10
1UHD TX-B | [5 empty] | 2022 | 년 | 10월 | 24일
매 체 |  | UHD 1 TX B |  | FWD | 5046.611 | W | REF | 6.31 | W
ANT / DL |  | AMP 1 | AMP 2 | AMP 3 | AMP 4 | AMP 5 | AMP 6 | 비 고
Supply | AMP Temp | 35.1 | 36 | 35.6 | 36.1 | 36 | 34.4
| V Aux in | 15.4 | 15.4 | 15.4 | 15.4 | 15.3 | 15.3
| V+ Mon | 38.3 | 38.3 | 38.4 | 38.3 | 38.4 | 38.3
| I DC | 58.5 | 59.9 | 61.3 | 59.9 | 60.6 | 58.2
| I Pre | 1.86 | 1.84 | 1.86 | 1.86 | 1.88 | 1.83
| V5V ACB | 5.21 | 5.16 | 5.18 | 5.17 | 5.19 | 5.18
| V 3V5 | 3.45 | 3.41 | 3.48 | 3.42 | 3.46 | 3.47
| V 12Mon | 11.5 | 11.5 | 11.6 | 11.7 | 11.6 | 11.7
| V Pre Mon | 19.4 | 19.4 | 19.5 | 19.5 | 19.5 | 19.4
Transistors | I PRE | 1.86 | 1.84 | 1.86 | 1.86 | 1.88 | 1.83
| I DRV | 4.05 | 4.23 | 4.01 | 4.2 | 4.24 | 4.14
| I 1A | 8.62 | 8.95 | 8.77 | 9.1 | 8.58 | 8.58
| I 2A | 8.41 | 8.49 | 9.32 | 8.38 | 9.01 | 8.23
| I 3A | 8.73 | 8.38 | 8.93 | 8.9 | 8.98 | 8.62
| I 1B | 8.32 | 8.85 | 9.12 | 8.52 | 9.03 | 8.85
| I 2B | 8.83 | 8.77 | 8.98 | 9.19 | 8.98 | 8.6
| I 3B | 8.47 | 9.34 | 9.37 | 8.8 | 8.89 | 8.31
RF Levels | Power A | 3.19 | 3.26 | 3.35 | 3.23 | 3.31 | 3.25
| Power B | 3.36 | 3.36 | 3.34 | 3.36 | 3.36 | 3.36
| Power V Ref | 3.38 | 3.38 | 3.38 | 3.38 | 3.38 | 3.38
| Power Out | 3.19 | 3.32 | 3.32 | 3.3 | 3.32 | 3.23
| Reflected Out | 1.15 | 1.93 | 1.58 | 1.55 | 1.35 | 1.62
특이 사항
Shoulder Distance : | bar: AMP 2
Shoulder Left : | bar: AMP 2
Shoulder Right : | bar: AMP 2
Measured Ripple : | bar: AMP 2
Measured Group Delay : | bar: AMP 2

## 2022_11
1UHD TX-B | [5 empty] | 2022 | 년 | 12월 | 05일
매 체 |  | UHD 1 TX B |  | FWD | 5000.343 | W | REF | 6.31 | W
ANT / DL |  | AMP 1 | AMP 2 | AMP 3 | AMP 4 | AMP 5 | AMP 6 | 비 고
Supply | AMP Temp | 35.2 | 36.3 | 35.8 | 36.3 | 36.2 | 34.6
| V Aux in | 15.4 | 15.4 | 15.4 | 15.4 | 15.3 | 15.3
| V+ Mon | 38.3 | 38.3 | 38.4 | 38.3 | 38.4 | 38.3
| I DC | 58.5 | 59.9 | 61.2 | 59.9 | 60.6 | 58.1
| I Pre | 1.85 | 1.84 | 1.86 | 1.86 | 1.87 | 1.83
| V5V ACB | 5.22 | 5.16 | 5.18 | 5.17 | 5.19 | 5.18
| V 3V5 | 3.45 | 3.41 | 3.48 | 3.42 | 3.46 | 3.47
| V 12Mon | 11.5 | 11.5 | 11.6 | 11.7 | 11.6 | 11.7
| V Pre Mon | 19.4 | 19.4 | 19.5 | 19.5 | 19.5 | 19.4
Transistors | I PRE | 1.85 | 1.84 | 1.86 | 1.86 | 1.87 | 1.83
| I DRV | 4.05 | 4.22 | 4 | 4.19 | 4.23 | 4.13
| I 1A | 8.62 | 8.93 | 8.76 | 9.11 | 8.57 | 8.58
| I 2A | 8.41 | 8.49 | 9.32 | 8.38 | 9.01 | 8.23
| I 3A | 8.73 | 8.37 | 8.92 | 8.91 | 8.98 | 8.61
| I 1B | 8.33 | 8.85 | 9.12 | 8.52 | 9.03 | 8.85
| I 2B | 8.83 | 8.76 | 8.97 | 9.2 | 8.97 | 8.59
| I 3B | 8.47 | 9.33 | 9.37 | 8.79 | 8.88 | 8.3
RF Levels | Power A | 3.19 | 3.26 | 3.35 | 3.23 | 3.31 | 3.25
| Power B | 3.36 | 3.36 | 3.33 | 3.36 | 3.36 | 3.36
| Power V Ref | 3.38 | 3.38 | 3.38 | 3.38 | 3.38 | 3.38
| Power Out | 3.19 | 3.32 | 3.32 | 3.3 | 3.32 | 3.23
| Reflected Out | 1.16 | 1.95 | 1.6 | 1.58 | 1.37 | 1.64
특이 사항
Shoulder Distance : | bar: AMP 2
Shoulder Left : | bar: AMP 2
Shoulder Right : | bar: AMP 2
Measured Ripple : | bar: AMP 2
Measured Group Delay : | bar: AMP 2

## 2022_12
1UHD TX-B | [5 empty] | 2022 | 년 | 12월 | 29일
매 체 |  | UHD 1 TX B |  | FWD | 5000.343 | W | REF | 0.161 | W
ANT / DL |  | AMP 1 | AMP 2 | AMP 3 | AMP 4 | AMP 5 | AMP 6 | 비 고
Supply | AMP Temp | 19.9 | 21 | 20.3 | 21.1 | 20.8 | 19.2
| V Aux in | 15.4 | 15.4 | 15.4 | 15.4 | 15.3 | 15.3
| V+ Mon | 38.3 | 38.3 | 38.4 | 38.3 | 38.4 | 38.4
| I DC | 58.1 | 59.4 | 60.6 | 59.5 | 60.2 | 57.9
| I Pre | 1.8 | 1.79 | 1.81 | 1.81 | 1.82 | 1.78
| V5V ACB | 5.23 | 5.17 | 5.19 | 5.18 | 5.2 | 5.19
| V 3V5 | 3.46 | 3.41 | 3.48 | 3.42 | 3.47 | 3.47
| V 12Mon | 11.5 | 11.5 | 11.6 | 11.7 | 11.6 | 11.7
| V Pre Mon | 19.4 | 19.4 | 19.5 | 19.5 | 19.5 | 19.4
Transistors | I PRE | 1.8 | 1.79 | 1.81 | 1.81 | 1.82 | 1.78
| I DRV | 3.95 | 4.13 | 3.97 | 4.08 | 4.12 | 4.03
| I 1A | 8.57 | 8.9 | 8.66 | 9.06 | 8.48 | 8.58
| I 2A | 8.4 | 8.46 | 9.21 | 8.34 | 9.03 | 8.2
| I 3A | 8.74 | 8.39 | 8.85 | 8.92 | 9 | 8.66
| I 1B | 8.29 | 8.83 | 9.06 | 8.49 | 9.06 | 8.81
| I 2B | 8.76 | 8.73 | 8.86 | 9.14 | 8.93 | 8.56
| I 3B | 8.38 | 9.22 | 9.21 | 8.69 | 8.81 | 8.21
RF Levels | Power A | 3.22 | 3.29 | 3.36 | 3.25 | 3.34 | 3.27
| Power B | 3.36 | 3.36 | 3.32 | 3.36 | 3.35 | 3.36
| Power V Ref | 3.38 | 3.38 | 3.38 | 3.38 | 3.38 | 3.38
| Power Out | 3.21 | 3.34 | 3.33 | 3.32 | 3.34 | 3.25
| Reflected Out | 1.11 | 1.93 | 1.6 | 1.58 | 1.36 | 1.66
특이 사항
Shoulder Distance : | bar: AMP 2
Shoulder Left : | bar: AMP 2
Shoulder Right : | bar: AMP 2
Measured Ripple : | bar: AMP 2
Measured Group Delay : | bar: AMP 2

## 2023_01
1UHD TX-B | [5 empty] | 2023 | 년 | 01월 | 25일
매 체 |  | UHD 1 TX B |  | FWD | 4977.372 | W | REF | 0.186 | W
ANT / DL |  | AMP 1 | AMP 2 | AMP 3 | AMP 4 | AMP 5 | AMP 6 | 비 고
Supply | AMP Temp | 8.2 | 9.2 | 8.5 | 9.4 | 9.1 | 7.7
| V Aux in | 15.4 | 15.3 | 15.3 | 15.3 | 15.3 | 15.3
| V+ Mon | 38.4 | 38.4 | 38.4 | 38.4 | 38.4 | 38.4
| I DC | 57.8 | 59 | 59.8 | 59.3 | 59.7 | 57.6
| I Pre | 1.75 | 1.73 | 1.75 | 1.76 | 1.77 | 1.73
| V5V ACB | 5.25 | 5.19 | 5.21 | 5.21 | 5.23 | 5.21
| V 3V5 | 3.47 | 3.43 | 3.5 | 3.44 | 3.48 | 3.48
| V 12Mon | 11.6 | 11.5 | 11.6 | 11.7 | 11.6 | 11.7
| V Pre Mon | 19.4 | 19.4 | 19.5 | 19.5 | 19.5 | 19.4
Transistors | I PRE | 1.75 | 1.73 | 1.75 | 1.76 | 1.77 | 1.73
| I DRV | 3.9 | 4.06 | 3.88 | 4.02 | 4.05 | 3.95
| I 1A | 8.54 | 8.85 | 8.51 | 9.01 | 8.39 | 8.53
| I 2A | 8.44 | 8.42 | 9.14 | 8.37 | 9.04 | 8.18
| I 3A | 8.83 | 8.47 | 8.82 | 9.03 | 9.03 | 8.7
| I 1B | 8.27 | 8.77 | 8.92 | 8.47 | 9.04 | 8.78
| I 2B | 8.67 | 8.64 | 8.66 | 9.06 | 8.81 | 8.5
| I 3B | 8.29 | 9.07 | 8.97 | 8.59 | 8.67 | 8.1
RF Levels | Power A | 3.28 | 3.32 | 3.36 | 3.29 | 3.36 | 3.28
| Power B | 3.36 | 3.36 | 3.27 | 3.36 | 3.32 | 3.36
| Power V Ref | 3.38 | 3.38 | 3.38 | 3.38 | 3.38 | 3.38
| Power Out | 3.22 | 3.35 | 3.31 | 3.33 | 3.33 | 3.27
| Reflected Out | 1.09 | 1.93 | 1.57 | 1.62 | 1.36 | 1.71
특이 사항
Shoulder Distance : | bar: AMP 2
Shoulder Left : | bar: AMP 2
Shoulder Right : | bar: AMP 2
Measured Ripple : | bar: AMP 2
Measured Group Delay : | bar: AMP 2

## 2023_02
1UHD TX-B | [5 empty] | 2023 | 년 | 02월 | 23일
매 체 |  | UHD 1 TX B |  | FWD | 5000.343 | W | REF | 6.252 | W
ANT / DL |  | AMP 1 | AMP 2 | AMP 3 | AMP 4 | AMP 5 | AMP 6 | 비 고
Supply | AMP Temp | 36.7 | 37.7 | 37.1 | 37.7 | 37.6 | 36
| V Aux in | 15.4 | 15.4 | 15.4 | 15.4 | 15.3 | 15.3
| V+ Mon | 38.3 | 38.3 | 38.4 | 38.3 | 38.4 | 38.3
| I DC | 58.5 | 59.9 | 61.4 | 59.9 | 60.6 | 58.2
| I Pre | 1.86 | 1.84 | 1.86 | 1.87 | 1.88 | 1.83
| V5V ACB | 5.21 | 5.16 | 5.18 | 5.17 | 5.19 | 5.18
| V 3V5 | 3.45 | 3.41 | 3.48 | 3.42 | 3.46 | 3.47
| V 12Mon | 11.5 | 11.5 | 11.6 | 11.7 | 11.6 | 11.7
| V Pre Mon | 19.4 | 19.4 | 19.5 | 19.5 | 19.5 | 19.4
Transistors | I PRE | 1.86 | 1.84 | 1.86 | 1.87 | 1.88 | 1.83
| I DRV | 4.06 | 4.23 | 4.08 | 4.2 | 4.24 | 4.14
| I 1A | 8.62 | 8.94 | 8.8 | 9.11 | 8.58 | 8.61
| I 2A | 8.38 | 8.48 | 9.31 | 8.36 | 9.02 | 8.23
| I 3A | 8.71 | 8.39 | 8.9 | 8.91 | 8.98 | 8.63
| I 1B | 8.34 | 8.85 | 9.14 | 8.52 | 9.07 | 8.85
| I 2B | 8.81 | 8.77 | 8.98 | 9.2 | 8.98 | 8.6
| I 3B | 8.48 | 9.33 | 9.37 | 8.79 | 8.9 | 8.3
RF Levels | Power A | 3.19 | 3.27 | 3.35 | 3.23 | 3.31 | 3.26
| Power B | 3.36 | 3.36 | 3.33 | 3.36 | 3.36 | 3.36
| Power V Ref | 3.38 | 3.38 | 3.38 | 3.38 | 3.38 | 3.38
| Power Out | 3.19 | 3.32 | 3.33 | 3.3 | 3.32 | 3.23
| Reflected Out | 1.18 | 1.95 | 1.62 | 1.59 | 1.38 | 1.65
특이 사항
Shoulder Distance : | bar: AMP 2
Shoulder Left : | bar: AMP 2
Shoulder Right : | bar: AMP 2
Measured Ripple : | bar: AMP 2
Measured Group Delay : | bar: AMP 2

## 2023_03
1UHD TX-B | [5 empty] | 2023 | 년 | 03월 | 23일
매 체 |  | UHD 1 TX B |  | FWD | 5000.343 | W | REF | 0.283 | W
ANT / DL |  | AMP 1 | AMP 2 | AMP 3 | AMP 4 | AMP 5 | AMP 6 | 비 고
Supply | AMP Temp | 28.2 | 29.2 | 28.6 | 29.3 | 29.1 | 27.5
| V Aux in | 15.4 | 15.4 | 15.4 | 15.4 | 15.3 | 15.3
| V+ Mon | 38.3 | 38.3 | 38.4 | 38.3 | 38.4 | 38.4
| I DC | 58.2 | 59.6 | 61 | 59.7 | 60.4 | 58
| I Pre | 1.83 | 1.81 | 1.83 | 1.84 | 1.85 | 1.8
| V5V ACB | 5.22 | 5.16 | 5.18 | 5.18 | 5.2 | 5.19
| V 3V5 | 3.45 | 3.41 | 3.48 | 3.42 | 3.47 | 3.47
| V 12Mon | 11.5 | 11.5 | 11.6 | 11.7 | 11.6 | 11.7
| V Pre Mon | 19.4 | 19.4 | 19.5 | 19.5 | 19.5 | 19.4
Transistors | I PRE | 1.83 | 1.81 | 1.83 | 1.84 | 1.85 | 1.8
| I DRV | 4 | 4.18 | 3.98 | 4.14 | 4.18 | 4.07
| I 1A | 8.6 | 8.9 | 8.74 | 9.07 | 8.53 | 8.57
| I 2A | 8.38 | 8.47 | 9.27 | 8.34 | 9.02 | 8.21
| I 3A | 8.71 | 8.36 | 8.86 | 8.89 | 8.96 | 8.62
| I 1B | 8.29 | 8.83 | 9.08 | 8.49 | 9.03 | 8.81
| I 2B | 8.78 | 8.73 | 8.91 | 9.15 | 8.93 | 8.56
| I 3B | 8.42 | 9.27 | 9.3 | 8.73 | 8.85 | 8.25
RF Levels | Power A | 3.2 | 3.27 | 3.35 | 3.23 | 3.32 | 3.25
| Power B | 3.36 | 3.36 | 3.33 | 3.36 | 3.35 | 3.36
| Power V Ref | 3.38 | 3.38 | 3.38 | 3.38 | 3.38 | 3.38
| Power Out | 3.2 | 3.33 | 3.33 | 3.31 | 3.32 | 3.23
| Reflected Out | 1.06 | 1.88 | 1.55 | 1.52 | 1.3 | 1.6
특이 사항
Shoulder Distance : | bar: AMP 2
Shoulder Left : | bar: AMP 2
Shoulder Right : | bar: AMP 2
Measured Ripple : | bar: AMP 2
Measured Group Delay : | bar: AMP 2

## 2023_04
1UHD TX-B | [5 empty] | 2023 | 년 | 04월 | 26일
매 체 |  | UHD 1 TX B |  | FWD | 4977.372 | W | REF | 0.247 | W
ANT / DL |  | AMP 1 | AMP 2 | AMP 3 | AMP 4 | AMP 5 | AMP 6 | 비 고
Supply | AMP Temp | 27.7 | 28.7 | 28.2 | 28.9 | 28.7 | 27.1
| V Aux in | 15.4 | 15.4 | 15.4 | 15.4 | 15.3 | 15.3
| V+ Mon | 38.3 | 38.3 | 38.4 | 38.3 | 38.4 | 38.4
| I DC | 58.1 | 59.5 | 60.9 | 59.5 | 60.3 | 57.8
| I Pre | 1.83 | 1.81 | 1.83 | 1.84 | 1.85 | 1.8
| V5V ACB | 5.22 | 5.16 | 5.18 | 5.18 | 5.2 | 5.19
| V 3V5 | 3.45 | 3.41 | 3.48 | 3.42 | 3.47 | 3.47
| V 12Mon | 11.5 | 11.5 | 11.6 | 11.7 | 11.6 | 11.7
| V Pre Mon | 19.4 | 19.4 | 19.5 | 19.5 | 19.5 | 19.4
Transistors | I PRE | 1.83 | 1.81 | 1.83 | 1.84 | 1.85 | 1.8
| I DRV | 3.99 | 4.17 | 3.98 | 4.13 | 4.17 | 4.07
| I 1A | 8.58 | 8.89 | 8.71 | 9.04 | 8.51 | 8.53
| I 2A | 8.38 | 8.44 | 9.23 | 8.32 | 9.01 | 8.17
| I 3A | 8.71 | 8.36 | 8.85 | 8.88 | 8.98 | 8.61
| I 1B | 8.29 | 8.81 | 9.07 | 8.47 | 9.03 | 8.79
| I 2B | 8.77 | 8.72 | 8.9 | 9.12 | 8.91 | 8.53
| I 3B | 8.42 | 9.26 | 9.29 | 8.73 | 8.83 | 8.24
RF Levels | Power A | 3.2 | 3.27 | 3.35 | 3.23 | 3.33 | 3.25
| Power B | 3.36 | 3.36 | 3.33 | 3.36 | 3.35 | 3.36
| Power V Ref | 3.38 | 3.38 | 3.38 | 3.38 | 3.38 | 3.38
| Power Out | 3.19 | 3.33 | 3.32 | 3.3 | 3.32 | 3.23
| Reflected Out | 1.08 | 1.9 | 1.56 | 1.53 | 1.32 | 1.62
특이 사항
Shoulder Distance : | bar: AMP 2
Shoulder Left : | bar: AMP 2
Shoulder Right : | bar: AMP 2
Measured Ripple : | bar: AMP 2
Measured Group Delay : | bar: AMP 2

## 2023_05
1UHD TX-B | [5 empty] | 2023 | 년 | 05월 | 25일
매 체 |  | UHD 1 TX B |  | FWD | 5000.343 | W | REF | 0.396 | W
ANT / DL |  | AMP 1 | AMP 2 | AMP 3 | AMP 4 | AMP 5 | AMP 6 | 비 고
Supply | AMP Temp | 30.7 | 31.6 | 31.2 | 31.8 | 31.7 | 30.1
| V Aux in | 15.4 | 15.4 | 15.4 | 15.4 | 15.3 | 15.3
| V+ Mon | 38.3 | 38.3 | 38.4 | 38.3 | 38.4 | 38.3
| I DC | 58.3 | 59.7 | 61 | 59.7 | 60.4 | 58
| I Pre | 1.84 | 1.82 | 1.84 | 1.85 | 1.86 | 1.81
| V5V ACB | 5.22 | 5.16 | 5.18 | 5.18 | 5.2 | 5.18
| V 3V5 | 3.45 | 3.41 | 3.48 | 3.42 | 3.47 | 3.47
| V 12Mon | 11.5 | 11.5 | 11.6 | 11.7 | 11.6 | 11.7
| V Pre Mon | 19.4 | 19.4 | 19.5 | 19.5 | 19.5 | 19.4
Transistors | I PRE | 1.84 | 1.82 | 1.84 | 1.85 | 1.86 | 1.81
| I DRV | 4.01 | 4.19 | 3.96 | 4.15 | 4.2 | 4.09
| I 1A | 8.6 | 8.9 | 8.74 | 9.07 | 8.54 | 8.55
| I 2A | 8.39 | 8.47 | 9.28 | 8.35 | 9.02 | 8.21
| I 3A | 8.71 | 8.35 | 8.87 | 8.89 | 8.96 | 8.61
| I 1B | 8.29 | 8.83 | 9.08 | 8.49 | 9.03 | 8.82
| I 2B | 8.8 | 8.73 | 8.92 | 9.16 | 8.94 | 8.56
| I 3B | 8.43 | 9.29 | 9.32 | 8.74 | 8.85 | 8.26
RF Levels | Power A | 3.19 | 3.26 | 3.35 | 3.23 | 3.32 | 3.25
| Power B | 3.36 | 3.36 | 3.33 | 3.36 | 3.35 | 3.36
| Power V Ref | 3.38 | 3.38 | 3.38 | 3.38 | 3.38 | 3.38
| Power Out | 3.19 | 3.32 | 3.32 | 3.3 | 3.32 | 3.23
| Reflected Out | 1.06 | 1.89 | 1.55 | 1.52 | 1.3 | 1.6
특이 사항
Shoulder Distance : | bar: AMP 2
Shoulder Left : | bar: AMP 2
Shoulder Right : | bar: AMP 2
Measured Ripple : | bar: AMP 2
Measured Group Delay : | bar: AMP 2

## 2023_06
1UHD TX-B | [5 empty] | 2023 | 년 | 06월 | 26일
매 체 |  | UHD 1 TX B |  | FWD | 4977.372 | W | REF | 0.295 | W
ANT / DL |  | AMP 1 | AMP 2 | AMP 3 | AMP 4 | AMP 5 | AMP 6 | 비 고
Supply | AMP Temp | 31 | 32 | 31.5 | 32.1 | 32 | 30.4
| V Aux in | 15.4 | 15.4 | 15.4 | 15.4 | 15.3 | 15.3
| V+ Mon | 38.3 | 38.3 | 38.4 | 38.3 | 38.4 | 38.3
| I DC | 58.4 | 59.7 | 61.1 | 59.8 | 60.5 | 58
| I Pre | 1.84 | 1.82 | 1.84 | 1.85 | 1.86 | 1.81
| V5V ACB | 5.22 | 5.16 | 5.18 | 5.18 | 5.2 | 5.18
| V 3V5 | 3.45 | 3.41 | 3.48 | 3.42 | 3.47 | 3.47
| V 12Mon | 11.5 | 11.5 | 11.6 | 11.7 | 11.6 | 11.7
| V Pre Mon | 19.4 | 19.4 | 19.5 | 19.5 | 19.5 | 19.4
Transistors | I PRE | 1.84 | 1.82 | 1.84 | 1.85 | 1.86 | 1.81
| I DRV | 4.01 | 4.2 | 3.96 | 4.16 | 4.2 | 4.09
| I 1A | 8.61 | 8.92 | 8.77 | 9.08 | 8.55 | 8.56
| I 2A | 8.4 | 8.47 | 9.29 | 8.35 | 9.03 | 8.21
| I 3A | 8.72 | 8.36 | 8.9 | 8.9 | 8.97 | 8.62
| I 1B | 8.31 | 8.84 | 9.1 | 8.5 | 9.04 | 8.83
| I 2B | 8.81 | 8.75 | 8.95 | 9.16 | 8.95 | 8.57
| I 3B | 8.45 | 9.3 | 9.34 | 8.76 | 8.87 | 8.27
RF Levels | Power A | 3.2 | 3.26 | 3.35 | 3.23 | 3.32 | 3.25
| Power B | 3.36 | 3.36 | 3.33 | 3.36 | 3.36 | 3.36
| Power V Ref | 3.38 | 3.38 | 3.38 | 3.38 | 3.38 | 3.38
| Power Out | 3.19 | 3.33 | 3.33 | 3.3 | 3.32 | 3.23
| Reflected Out | 1.08 | 1.9 | 1.57 | 1.54 | 1.32 | 1.62
특이 사항
Shoulder Distance : | bar: AMP 2
Shoulder Left : | bar: AMP 2
Shoulder Right : | bar: AMP 2
Measured Ripple : | bar: AMP 2
Measured Group Delay : | bar: AMP 2

## 2023_07
1UHD TX-B | [5 empty] | 2023 | 년 | 07월 | 31일
매 체 |  | UHD 1 TX B |  | FWD | 5023.429 | W | REF | 6.516 | W
ANT / DL |  | AMP 1 | AMP 2 | AMP 3 | AMP 4 | AMP 5 | AMP 6 | 비 고
Supply | AMP Temp | 35.9 | 36.8 | 36.4 | 36.9 | 36.9 | 35.3
| V Aux in | 15.4 | 15.4 | 15.4 | 15.4 | 15.3 | 15.3
| V+ Mon | 38.3 | 38.3 | 38.3 | 38.3 | 38.3 | 38.3
| I DC | 58.6 | 60 | 61.3 | 60 | 60.7 | 58.2
| I Pre | 1.86 | 1.84 | 1.86 | 1.87 | 1.88 | 1.83
| V5V ACB | 5.21 | 5.16 | 5.18 | 5.17 | 5.19 | 5.18
| V 3V5 | 3.45 | 3.41 | 3.48 | 3.42 | 3.46 | 3.47
| V 12Mon | 11.5 | 11.5 | 11.6 | 11.7 | 11.6 | 11.7
| V Pre Mon | 19.4 | 19.4 | 19.5 | 19.5 | 19.5 | 19.4
Transistors | I PRE | 1.86 | 1.84 | 1.86 | 1.87 | 1.88 | 1.83
| I DRV | 4.04 | 4.22 | 4 | 4.18 | 4.23 | 4.13
| I 1A | 8.64 | 8.95 | 8.81 | 9.11 | 8.58 | 8.58
| I 2A | 8.41 | 8.49 | 9.32 | 8.36 | 9.02 | 8.23
| I 3A | 8.73 | 8.38 | 8.94 | 8.9 | 8.98 | 8.63
| I 1B | 8.34 | 8.85 | 9.13 | 8.52 | 9.04 | 8.85
| I 2B | 8.84 | 8.77 | 8.99 | 9.2 | 8.98 | 8.6
| I 3B | 8.49 | 9.34 | 9.38 | 8.81 | 8.9 | 8.31
RF Levels | Power A | 3.19 | 3.26 | 3.35 | 3.23 | 3.31 | 3.25
| Power B | 3.36 | 3.36 | 3.33 | 3.36 | 3.36 | 3.36
| Power V Ref | 3.38 | 3.38 | 3.38 | 3.38 | 3.38 | 3.38
| Power Out | 3.19 | 3.32 | 3.33 | 3.3 | 3.32 | 3.23
| Reflected Out | 1.16 | 1.94 | 1.61 | 1.57 | 1.36 | 1.64
특이 사항
Shoulder Distance : | bar: AMP 2
Shoulder Left : | bar: AMP 2
Shoulder Right : | bar: AMP 2
Measured Ripple : | bar: AMP 2
Measured Group Delay : | bar: AMP 2

## 2023_08
1UHD TX-B | [5 empty] | 2023 | 년 | 08월 | 29일
매 체 |  | UHD 1 TX B |  | FWD | 4977.372 | W | REF | 0.309 | W
ANT / DL |  | AMP 1 | AMP 2 | AMP 3 | AMP 4 | AMP 5 | AMP 6 | 비 고
Supply | AMP Temp | 27.5 | 28.4 | 28 | 28.5 | 28.4 | 26.8
| V Aux in | 15.4 | 15.4 | 15.4 | 15.4 | 15.3 | 15.3
| V+ Mon | 38.3 | 38.3 | 38.4 | 38.3 | 38.4 | 38.3
| I DC | 58.3 | 59.6 | 61 | 59.7 | 60.4 | 57.9
| I Pre | 1.83 | 1.81 | 1.83 | 1.84 | 1.85 | 1.8
| V5V ACB | 5.22 | 5.16 | 5.18 | 5.18 | 5.2 | 5.18
| V 3V5 | 3.45 | 3.41 | 3.48 | 3.42 | 3.47 | 3.47
| V 12Mon | 11.5 | 11.5 | 11.6 | 11.7 | 11.6 | 11.7
| V Pre Mon | 19.4 | 19.4 | 19.5 | 19.5 | 19.5 | 19.4
Transistors | I PRE | 1.83 | 1.81 | 1.83 | 1.84 | 1.85 | 1.8
| I DRV | 3.98 | 4.17 | 3.95 | 4.13 | 4.17 | 4.07
| I 1A | 8.6 | 8.9 | 8.75 | 9.06 | 8.52 | 8.55
| I 2A | 8.39 | 8.46 | 9.27 | 8.34 | 9.02 | 8.19
| I 3A | 8.72 | 8.36 | 8.9 | 8.88 | 8.98 | 8.61
| I 1B | 8.29 | 8.82 | 9.09 | 8.48 | 9.03 | 8.81
| I 2B | 8.8 | 8.73 | 8.93 | 9.14 | 8.92 | 8.55
| I 3B | 8.44 | 9.29 | 9.32 | 8.75 | 8.85 | 8.25
RF Levels | Power A | 3.2 | 3.26 | 3.35 | 3.23 | 3.32 | 3.25
| Power B | 3.36 | 3.36 | 3.33 | 3.36 | 3.35 | 3.36
| Power V Ref | 3.38 | 3.38 | 3.38 | 3.38 | 3.38 | 3.38
| Power Out | 3.19 | 3.33 | 3.33 | 3.3 | 3.32 | 3.23
| Reflected Out | 1.1 | 1.92 | 1.58 | 1.55 | 1.33 | 1.63
특이 사항
Shoulder Distance : | bar: AMP 2
Shoulder Left : | bar: AMP 2
Shoulder Right : | bar: AMP 2
Measured Ripple : | bar: AMP 2
Measured Group Delay : | bar: AMP 2

## 2023_09
1UHD TX-B | [5 empty] | 2023 | 년 | 09월 | 26일
매 체 |  | UHD 1 TX B |  | FWD | 5046.611 | W | REF | 6.31 | W
ANT / DL |  | AMP 1 | AMP 2 | AMP 3 | AMP 4 | AMP 5 | AMP 6 | 비 고
Supply | AMP Temp | 35.3 | 36.3 | 35.9 | 36.3 | 36.3 | 34.8
| V Aux in | 15.4 | 15.4 | 15.4 | 15.4 | 15.3 | 15.3
| V+ Mon | 38.3 | 38.3 | 38.3 | 38.3 | 38.3 | 38.3
| I DC | 58.6 | 59.9 | 61.3 | 59.9 | 60.7 | 58.1
| I Pre | 1.86 | 1.84 | 1.86 | 1.87 | 1.88 | 1.83
| V5V ACB | 5.21 | 5.16 | 5.18 | 5.17 | 5.19 | 5.18
| V 3V5 | 3.45 | 3.41 | 3.48 | 3.42 | 3.46 | 3.47
| V 12Mon | 11.5 | 11.5 | 11.6 | 11.7 | 11.6 | 11.7
| V Pre Mon | 19.4 | 19.4 | 19.5 | 19.5 | 19.5 | 19.4
Transistors | I PRE | 1.86 | 1.84 | 1.86 | 1.87 | 1.88 | 1.83
| I DRV | 4.04 | 4.22 | 4 | 4.18 | 4.23 | 4.12
| I 1A | 8.64 | 8.94 | 8.8 | 9.1 | 8.58 | 8.58
| I 2A | 8.42 | 8.48 | 9.31 | 8.36 | 9.01 | 8.22
| I 3A | 8.73 | 8.38 | 8.92 | 8.9 | 8.98 | 8.63
| I 1B | 8.34 | 8.85 | 9.12 | 8.51 | 9.04 | 8.85
| I 2B | 8.85 | 8.77 | 8.98 | 9.19 | 8.97 | 8.6
| I 3B | 8.49 | 9.34 | 9.38 | 8.81 | 8.9 | 8.31
RF Levels | Power A | 3.19 | 3.26 | 3.35 | 3.23 | 3.31 | 3.25
| Power B | 3.36 | 3.36 | 3.33 | 3.36 | 3.36 | 3.36
| Power V Ref | 3.38 | 3.38 | 3.38 | 3.38 | 3.38 | 3.38
| Power Out | 3.19 | 3.32 | 3.32 | 3.3 | 3.32 | 3.23
| Reflected Out | 1.16 | 1.94 | 1.62 | 1.57 | 1.37 | 1.64
특이 사항
Shoulder Distance : | bar: AMP 2
Shoulder Left : | bar: AMP 2
Shoulder Right : | bar: AMP 2
Measured Ripple : | bar: AMP 2
Measured Group Delay : | bar: AMP 2

## 2023_10
1UHD TX-B | [5 empty] | 2023 | 년 | 10월 | 30일
매 체 |  | UHD 1 TX B |  | FWD | 5000.343 | W | REF | 0.347 | W
ANT / DL |  | AMP 1 | AMP 2 | AMP 3 | AMP 4 | AMP 5 | AMP 6 | 비 고
Supply | AMP Temp | 28.6 | 29.6 | 29.1 | 29.8 | 29.7 | 28.1
| V Aux in | 15.4 | 15.4 | 15.4 | 15.4 | 15.3 | 15.3
| V+ Mon | 38.3 | 38.3 | 38.4 | 38.3 | 38.4 | 38.3
| I DC | 58.3 | 59.5 | 61 | 59.7 | 60.4 | 57.9
| I Pre | 1.83 | 1.81 | 1.84 | 1.84 | 1.85 | 1.8
| V5V ACB | 5.22 | 5.16 | 5.18 | 5.18 | 5.2 | 5.19
| V 3V5 | 3.45 | 3.41 | 3.48 | 3.42 | 3.47 | 3.47
| V 12Mon | 11.5 | 11.5 | 11.6 | 11.7 | 11.6 | 11.7
| V Pre Mon | 19.4 | 19.4 | 19.5 | 19.5 | 19.5 | 19.4
Transistors | I PRE | 1.83 | 1.81 | 1.84 | 1.84 | 1.85 | 1.8
| I DRV | 3.99 | 4.17 | 3.95 | 4.13 | 4.17 | 4.07
| I 1A | 8.59 | 8.87 | 8.73 | 9.06 | 8.52 | 8.53
| I 2A | 8.39 | 8.44 | 9.27 | 8.34 | 9 | 8.19
| I 3A | 8.71 | 8.34 | 8.89 | 8.89 | 8.96 | 8.61
| I 1B | 8.29 | 8.81 | 9.08 | 8.48 | 9.02 | 8.81
| I 2B | 8.8 | 8.7 | 8.92 | 9.13 | 8.92 | 8.55
| I 3B | 8.42 | 9.28 | 9.3 | 8.73 | 8.85 | 8.25
RF Levels | Power A | 3.2 | 3.26 | 3.35 | 3.23 | 3.32 | 3.25
| Power B | 3.36 | 3.36 | 3.33 | 3.36 | 3.35 | 3.36
| Power V Ref | 3.38 | 3.38 | 3.38 | 3.38 | 3.38 | 3.38
| Power Out | 3.19 | 3.32 | 3.33 | 3.3 | 3.32 | 3.23
| Reflected Out | 1.08 | 1.9 | 1.57 | 1.54 | 1.33 | 1.63
특이 사항
Shoulder Distance : | bar: AMP 2
Shoulder Left : | bar: AMP 2
Shoulder Right : | bar: AMP 2
Measured Ripple : | bar: AMP 2
Measured Group Delay : | bar: AMP 2

## 2023_12
1UHD TX-B | [5 empty] | 2023 | 년 | 12월 | 27일
매 체 |  | UHD 1 TX B |  | FWD | 5000.343 | W | REF | 0.216 | W
ANT / DL |  | AMP 1 | AMP 2 | AMP 3 | AMP 4 | AMP 5 | AMP 6 | 비 고
Supply | AMP Temp | 20.6 | 21.6 | 20.9 | 21.7 | 21.6 | 20
| V Aux in | 15.4 | 15.3 | 15.4 | 15.3 | 15.3 | 15.3
| V+ Mon | 38.3 | 38.3 | 38.4 | 38.4 | 38.4 | 38.4
| I DC | 58.1 | 59.4 | 60.5 | 59.5 | 60.3 | 57.8
| I Pre | 1.8 | 1.78 | 1.8 | 1.8 | 1.81 | 1.77
| V5V ACB | 5.23 | 5.18 | 5.2 | 5.19 | 5.21 | 5.2
| V 3V5 | 3.46 | 3.42 | 3.49 | 3.43 | 3.48 | 3.48
| V 12Mon | 11.5 | 11.5 | 11.6 | 11.7 | 11.6 | 11.7
| V Pre Mon | 19.4 | 19.4 | 19.5 | 19.5 | 19.5 | 19.4
Transistors | I PRE | 1.8 | 1.78 | 1.8 | 1.8 | 1.81 | 1.77
| I DRV | 3.95 | 4.12 | 3.95 | 4.08 | 4.13 | 4.02
| I 1A | 8.55 | 8.87 | 8.63 | 9.04 | 8.47 | 8.55
| I 2A | 8.42 | 8.45 | 9.24 | 8.36 | 9.08 | 8.19
| I 3A | 8.74 | 8.41 | 8.85 | 8.94 | 9.01 | 8.65
| I 1B | 8.29 | 8.81 | 9.05 | 8.49 | 9.09 | 8.81
| I 2B | 8.74 | 8.72 | 8.84 | 9.14 | 8.93 | 8.55
| I 3B | 8.36 | 9.17 | 9.16 | 8.67 | 8.79 | 8.16
RF Levels | Power A | 3.24 | 3.29 | 3.36 | 3.26 | 3.34 | 3.27
| Power B | 3.36 | 3.36 | 3.31 | 3.36 | 3.34 | 3.36
| Power V Ref | 3.38 | 3.38 | 3.38 | 3.38 | 3.38 | 3.38
| Power Out | 3.21 | 3.34 | 3.32 | 3.32 | 3.34 | 3.25
| Reflected Out | 1.1 | 1.91 | 1.56 | 1.6 | 1.36 | 1.67
특이 사항
Shoulder Distance : | bar: AMP 2
Shoulder Left : | bar: AMP 2
Shoulder Right : | bar: AMP 2
Measured Ripple : | bar: AMP 2
Measured Group Delay : | bar: AMP 2

## 2024_01
1UHD TX-B | [5 empty] | 2024 | 년 | 01월 | 25일
매 체 |  | UHD 1 TX B |  | FWD | 4954.499 | W | REF | 0.216 | W
ANT / DL |  | AMP 1 | AMP 2 | AMP 3 | AMP 4 | AMP 5 | AMP 6 | 비 고
Supply | AMP Temp | 13.2 | 14.2 | 13.5 | 14.4 | 14.2 | 12.7
| V Aux in | 15.4 | 15.3 | 15.3 | 15.3 | 15.3 | 15.3
| V+ Mon | 38.4 | 38.3 | 38.4 | 38.4 | 38.4 | 38.4
| I DC | 58 | 59.3 | 60 | 59.6 | 59.9 | 57.7
| I Pre | 1.77 | 1.75 | 1.77 | 1.78 | 1.79 | 1.75
| V5V ACB | 5.24 | 5.19 | 5.21 | 5.2 | 5.22 | 5.21
| V 3V5 | 3.47 | 3.43 | 3.49 | 3.43 | 3.48 | 3.48
| V 12Mon | 11.6 | 11.5 | 11.6 | 11.7 | 11.6 | 11.7
| V Pre Mon | 19.4 | 19.4 | 19.5 | 19.5 | 19.5 | 19.4
Transistors | I PRE | 1.77 | 1.75 | 1.77 | 1.78 | 1.79 | 1.75
| I DRV | 3.92 | 4.09 | 3.88 | 4.06 | 4.08 | 3.98
| I 1A | 8.55 | 8.88 | 8.55 | 9.07 | 8.42 | 8.55
| I 2A | 8.44 | 8.46 | 9.17 | 8.4 | 9.05 | 8.2
| I 3A | 8.81 | 8.47 | 8.83 | 9.03 | 9.03 | 8.71
| I 1B | 8.28 | 8.81 | 8.96 | 8.51 | 9.03 | 8.79
| I 2B | 8.71 | 8.68 | 8.73 | 9.12 | 8.84 | 8.52
| I 3B | 8.31 | 9.1 | 9.04 | 8.61 | 8.69 | 8.11
RF Levels | Power A | 3.27 | 3.31 | 3.36 | 3.29 | 3.36 | 3.29
| Power B | 3.36 | 3.36 | 3.28 | 3.36 | 3.32 | 3.36
| Power V Ref | 3.38 | 3.38 | 3.38 | 3.38 | 3.38 | 3.38
| Power Out | 3.22 | 3.35 | 3.31 | 3.33 | 3.33 | 3.26
| Reflected Out | 1.1 | 1.93 | 1.58 | 1.62 | 1.37 | 1.71
특이 사항
Shoulder Distance : | bar: AMP 2
Shoulder Left : | bar: AMP 2
Shoulder Right : | bar: AMP 2
Measured Ripple : | bar: AMP 2
Measured Group Delay : | bar: AMP 2

## 2024_02
1UHD TX-B | [5 empty] | 2024 | 년 | 02월 | 22일
매 체 |  | UHD 1 TX B |  | FWD | 4977.372 | W | REF | 9.162 | W
ANT / DL |  | AMP 1 | AMP 2 | AMP 3 | AMP 4 | AMP 5 | AMP 6 | 비 고
Supply | AMP Temp | 34.9 | 35.9 | 35.3 | 36 | 35.9 | 34.3
| V Aux in | 15.4 | 15.4 | 15.4 | 15.4 | 15.3 | 15.3
| V+ Mon | 38.3 | 38.3 | 38.4 | 38.3 | 38.4 | 38.3
| I DC | 58.5 | 59.7 | 61.1 | 59.8 | 60.5 | 58
| I Pre | 1.86 | 1.84 | 1.86 | 1.86 | 1.88 | 1.83
| V5V ACB | 5.22 | 5.16 | 5.18 | 5.17 | 5.19 | 5.18
| V 3V5 | 3.45 | 3.41 | 3.48 | 3.42 | 3.46 | 3.47
| V 12Mon | 11.5 | 11.5 | 11.6 | 11.7 | 11.6 | 11.7
| V Pre Mon | 19.4 | 19.4 | 19.5 | 19.5 | 19.5 | 19.4
Transistors | I PRE | 1.86 | 1.84 | 1.86 | 1.86 | 1.88 | 1.83
| I DRV | 4.03 | 4.2 | 4.05 | 4.17 | 4.21 | 4.11
| I 1A | 8.6 | 8.9 | 8.76 | 9.08 | 8.55 | 8.58
| I 2A | 8.39 | 8.44 | 9.27 | 8.34 | 9 | 8.2
| I 3A | 8.7 | 8.36 | 8.88 | 8.88 | 8.95 | 8.6
| I 1B | 8.34 | 8.81 | 9.1 | 8.5 | 9.03 | 8.82
| I 2B | 8.81 | 8.74 | 8.95 | 9.16 | 8.95 | 8.58
| I 3B | 8.47 | 9.29 | 9.33 | 8.78 | 8.87 | 8.27
RF Levels | Power A | 3.19 | 3.26 | 3.35 | 3.23 | 3.31 | 3.25
| Power B | 3.36 | 3.36 | 3.33 | 3.36 | 3.36 | 3.36
| Power V Ref | 3.38 | 3.38 | 3.38 | 3.38 | 3.38 | 3.38
| Power Out | 3.19 | 3.32 | 3.32 | 3.3 | 3.32 | 3.23
| Reflected Out | 1.22 | 1.98 | 1.64 | 1.63 | 1.43 | 1.69
특이 사항
Shoulder Distance : | bar: AMP 2
Shoulder Left : | bar: AMP 2
Shoulder Right : | bar: AMP 2
Measured Ripple : | bar: AMP 2
Measured Group Delay : | bar: AMP 2

## 2024_04
1UHD TX-B | [5 empty] | 2024 | 년 | 04월 | 11일
매 체 |  | UHD 1 TX B |  | FWD | 5000.343 | W | REF | 6.166 | W
ANT / DL |  | AMP 1 | AMP 2 | AMP 3 | AMP 4 | AMP 5 | AMP 6 | 비 고
Supply | AMP Temp | 33.8 | 34.7 | 34.3 | 34.8 | 34.8 | 33.2
| V Aux in | 15.4 | 15.4 | 15.4 | 15.4 | 15.3 | 15.3
| V+ Mon | 38.3 | 38.3 | 38.3 | 38.3 | 38.4 | 38.3
| I DC | 58.4 | 59.7 | 61 | 59.7 | 60.4 | 57.9
| I Pre | 1.85 | 1.83 | 1.85 | 1.86 | 1.87 | 1.82
| V5V ACB | 5.22 | 5.16 | 5.18 | 5.17 | 5.19 | 5.18
| V 3V5 | 3.45 | 3.41 | 3.48 | 3.42 | 3.46 | 3.47
| V 12Mon | 11.5 | 11.5 | 11.6 | 11.7 | 11.6 | 11.7
| V Pre Mon | 19.4 | 19.4 | 19.5 | 19.5 | 19.5 | 19.4
Transistors | I PRE | 1.85 | 1.83 | 1.85 | 1.86 | 1.87 | 1.82
| I DRV | 4.03 | 4.2 | 4 | 4.16 | 4.21 | 4.1
| I 1A | 8.6 | 8.9 | 8.73 | 9.05 | 8.54 | 8.55
| I 2A | 8.38 | 8.44 | 9.25 | 8.34 | 8.98 | 8.17
| I 3A | 8.7 | 8.35 | 8.86 | 8.87 | 8.95 | 8.59
| I 1B | 8.33 | 8.81 | 9.08 | 8.49 | 9.01 | 8.81
| I 2B | 8.81 | 8.73 | 8.93 | 9.14 | 8.93 | 8.55
| I 3B | 8.46 | 9.29 | 9.31 | 8.77 | 8.85 | 8.25
RF Levels | Power A | 3.19 | 3.26 | 3.35 | 3.23 | 3.32 | 3.25
| Power B | 3.36 | 3.36 | 3.33 | 3.36 | 3.36 | 3.36
| Power V Ref | 3.38 | 3.38 | 3.38 | 3.38 | 3.38 | 3.38
| Power Out | 3.19 | 3.32 | 3.32 | 3.3 | 3.32 | 3.23
| Reflected Out | 1.16 | 1.93 | 1.59 | 1.57 | 1.37 | 1.65
특이 사항
Shoulder Distance : | bar: AMP 2
Shoulder Left : | bar: AMP 2
Shoulder Right : | bar: AMP 2
Measured Ripple : | bar: AMP 2
Measured Group Delay : | bar: AMP 2

## 2024_05
1UHD TX-B | [5 empty] | 2024 | 년 | 05월 | 23일
매 체 |  | UHD 1 TX B |  | FWD | 4977.372 | W | REF | 0.361 | W
ANT / DL |  | AMP 1 | AMP 2 | AMP 3 | AMP 4 | AMP 5 | AMP 6 | 비 고
Supply | AMP Temp | 31.8 | 32.8 | 32.2 | 32.9 | 32.9 | 31.2
| V Aux in | 15.4 | 15.4 | 15.4 | 15.4 | 15.3 | 15.3
| V+ Mon | 38.3 | 38.3 | 38.4 | 38.3 | 38.4 | 38.3
| I DC | 58.3 | 59.5 | 60.9 | 59.5 | 60.3 | 57.8
| I Pre | 1.84 | 1.82 | 1.84 | 1.85 | 1.86 | 1.81
| V5V ACB | 5.22 | 5.16 | 5.18 | 5.18 | 5.2 | 5.18
| V 3V5 | 3.45 | 3.41 | 3.48 | 3.42 | 3.47 | 3.47
| V 12Mon | 11.5 | 11.5 | 11.6 | 11.7 | 11.6 | 11.7
| V Pre Mon | 19.4 | 19.4 | 19.5 | 19.5 | 19.5 | 19.4
Transistors | I PRE | 1.84 | 1.82 | 1.84 | 1.85 | 1.86 | 1.81
| I DRV | 4.01 | 4.19 | 3.94 | 4.15 | 4.2 | 4.08
| I 1A | 8.59 | 8.89 | 8.71 | 9.04 | 8.51 | 8.53
| I 2A | 8.38 | 8.46 | 9.25 | 8.33 | 9 | 8.17
| I 3A | 8.7 | 8.34 | 8.85 | 8.86 | 8.94 | 8.58
| I 1B | 8.29 | 8.81 | 9.05 | 8.47 | 9 | 8.8
| I 2B | 8.79 | 8.72 | 8.9 | 9.13 | 8.91 | 8.54
| I 3B | 8.43 | 9.28 | 9.29 | 8.73 | 8.85 | 8.23
RF Levels | Power A | 3.19 | 3.26 | 3.35 | 3.23 | 3.32 | 3.24
| Power B | 3.36 | 3.36 | 3.33 | 3.36 | 3.35 | 3.36
| Power V Ref | 3.38 | 3.38 | 3.38 | 3.38 | 3.38 | 3.38
| Power Out | 3.19 | 3.32 | 3.32 | 3.3 | 3.32 | 3.23
| Reflected Out | 1.08 | 1.89 | 1.53 | 1.53 | 1.32 | 1.62
특이 사항
Shoulder Distance : | bar: AMP 2
Shoulder Left : | bar: AMP 2
Shoulder Right : | bar: AMP 2
Measured Ripple : | bar: AMP 2
Measured Group Delay : | bar: AMP 2

## 2024_06
1UHD TX-B | [5 empty] | 2024 | 년 | 06월 | 13일
매 체 |  | UHD 1 TX B |  | FWD | 5000.343 | W | REF | 6.368 | W
ANT / DL |  | AMP 1 | AMP 2 | AMP 3 | AMP 4 | AMP 5 | AMP 6 | 비 고
Supply | AMP Temp | 35.3 | 36.4 | 35.9 | 36.3 | 36.3 | 34.7
| V Aux in | 15.4 | 15.4 | 15.4 | 15.4 | 15.3 | 15.3
| V+ Mon | 38.3 | 38.3 | 38.3 | 38.3 | 38.4 | 38.3
| I DC | 58.5 | 59.8 | 61.1 | 59.8 | 60.5 | 58
| I Pre | 1.86 | 1.84 | 1.86 | 1.86 | 1.88 | 1.83
| V5V ACB | 5.22 | 5.16 | 5.18 | 5.17 | 5.19 | 5.18
| V 3V5 | 3.45 | 3.41 | 3.48 | 3.42 | 3.46 | 3.47
| V 12Mon | 11.5 | 11.5 | 11.6 | 11.7 | 11.6 | 11.7
| V Pre Mon | 19.4 | 19.4 | 19.5 | 19.5 | 19.5 | 19.4
Transistors | I PRE | 1.86 | 1.84 | 1.86 | 1.86 | 1.88 | 1.83
| I DRV | 4.03 | 4.21 | 3.98 | 4.17 | 4.22 | 4.11
| I 1A | 8.6 | 8.91 | 8.76 | 9.07 | 8.55 | 8.55
| I 2A | 8.4 | 8.47 | 9.28 | 8.34 | 8.99 | 8.19
| I 3A | 8.72 | 8.36 | 8.88 | 8.88 | 8.95 | 8.59
| I 1B | 8.34 | 8.83 | 9.08 | 8.5 | 9.02 | 8.82
| I 2B | 8.82 | 8.75 | 8.95 | 9.16 | 8.95 | 8.56
| I 3B | 8.47 | 9.32 | 9.34 | 8.79 | 8.87 | 8.27
RF Levels | Power A | 3.19 | 3.26 | 3.35 | 3.23 | 3.31 | 3.24
| Power B | 3.36 | 3.36 | 3.33 | 3.36 | 3.36 | 3.36
| Power V Ref | 3.38 | 3.38 | 3.38 | 3.38 | 3.38 | 3.38
| Power Out | 3.19 | 3.32 | 3.32 | 3.3 | 3.31 | 3.22
| Reflected Out | 1.17 | 1.93 | 1.59 | 1.56 | 1.36 | 1.63
특이 사항
Shoulder Distance : | bar: AMP 2
Shoulder Left : | bar: AMP 2
Shoulder Right : | bar: AMP 2
Measured Ripple : | bar: AMP 2
Measured Group Delay : | bar: AMP 2

## 2024_07
1UHD TX-B | [5 empty] | 2024 | 년 | 07월 | 25일
매 체 |  | UHD 1 TX B |  | FWD | 4977.372 | W | REF | 0.339 | W
ANT / DL |  | AMP 1 | AMP 2 | AMP 3 | AMP 4 | AMP 5 | AMP 6 | 비 고
Supply | AMP Temp | 33 | 34 | 33.4 | 33.9 | 33.9 | 32.3
| V Aux in | 15.4 | 15.4 | 15.4 | 15.4 | 15.3 | 15.3
| V+ Mon | 38.3 | 38.3 | 38.3 | 38.3 | 38.4 | 38.3
| I DC | 58.4 | 59.7 | 61 | 59.7 | 60.4 | 57.9
| I Pre | 1.85 | 1.83 | 1.85 | 1.85 | 1.86 | 1.82
| V5V ACB | 5.22 | 5.16 | 5.18 | 5.18 | 5.19 | 5.18
| V 3V5 | 3.45 | 3.41 | 3.48 | 3.42 | 3.47 | 3.47
| V 12Mon | 11.5 | 11.5 | 11.6 | 11.7 | 11.6 | 11.7
| V Pre Mon | 19.4 | 19.4 | 19.5 | 19.5 | 19.5 | 19.4
Transistors | I PRE | 1.85 | 1.83 | 1.85 | 1.85 | 1.86 | 1.82
| I DRV | 4.01 | 4.2 | 3.95 | 4.16 | 4.2 | 4.09
| I 1A | 8.6 | 8.9 | 8.73 | 9.05 | 8.52 | 8.54
| I 2A | 8.39 | 8.47 | 9.28 | 8.34 | 9 | 8.19
| I 3A | 8.71 | 8.34 | 8.87 | 8.88 | 8.95 | 8.58
| I 1B | 8.3 | 8.82 | 9.07 | 8.47 | 9.01 | 8.81
| I 2B | 8.81 | 8.73 | 8.93 | 9.15 | 8.93 | 8.55
| I 3B | 8.45 | 9.3 | 9.32 | 8.75 | 8.86 | 8.25
RF Levels | Power A | 3.19 | 3.26 | 3.35 | 3.23 | 3.32 | 3.24
| Power B | 3.36 | 3.36 | 3.33 | 3.36 | 3.36 | 3.36
| Power V Ref | 3.38 | 3.38 | 3.38 | 3.38 | 3.38 | 3.38
| Power Out | 3.19 | 3.32 | 3.32 | 3.29 | 3.31 | 3.23
| Reflected Out | 1.09 | 1.9 | 1.55 | 1.54 | 1.32 | 1.62
특이 사항
Shoulder Distance : | bar: AMP 2
Shoulder Left : | bar: AMP 2
Shoulder Right : | bar: AMP 2
Measured Ripple : | bar: AMP 2
Measured Group Delay : | bar: AMP 2

## 2024_08
1UHD TX-B | [5 empty] | 2024 | 년 | 08월 | 19일
매 체 |  | UHD 1 TX B |  | FWD | 5023.429 | W | REF | 6.457 | W
ANT / DL |  | AMP 1 | AMP 2 | AMP 3 | AMP 4 | AMP 5 | AMP 6 | 비 고
Supply | AMP Temp | 36 | 37 | 36.5 | 36.9 | 37 | 35.3
| V Aux in | 15.4 | 15.4 | 15.4 | 15.4 | 15.3 | 15.3
| V+ Mon | 38.3 | 38.3 | 38.3 | 38.3 | 38.3 | 38.3
| I DC | 58.6 | 59.8 | 61.1 | 59.8 | 60.6 | 58
| I Pre | 1.86 | 1.84 | 1.86 | 1.87 | 1.88 | 1.83
| V5V ACB | 5.21 | 5.16 | 5.18 | 5.17 | 5.19 | 5.18
| V 3V5 | 3.45 | 3.41 | 3.48 | 3.42 | 3.46 | 3.47
| V 12Mon | 11.5 | 11.5 | 11.6 | 11.7 | 11.6 | 11.7
| V Pre Mon | 19.4 | 19.4 | 19.5 | 19.5 | 19.5 | 19.4
Transistors | I PRE | 1.86 | 1.84 | 1.86 | 1.87 | 1.88 | 1.83
| I DRV | 4.03 | 4.21 | 3.98 | 4.17 | 4.22 | 4.11
| I 1A | 8.61 | 8.91 | 8.77 | 9.08 | 8.55 | 8.55
| I 2A | 8.4 | 8.47 | 9.29 | 8.35 | 8.99 | 8.19
| I 3A | 8.72 | 8.37 | 8.9 | 8.88 | 8.96 | 8.59
| I 1B | 8.34 | 8.83 | 9.1 | 8.5 | 9.02 | 8.82
| I 2B | 8.83 | 8.75 | 8.96 | 9.16 | 8.95 | 8.57
| I 3B | 8.47 | 9.33 | 9.36 | 8.8 | 8.88 | 8.28
RF Levels | Power A | 3.18 | 3.26 | 3.35 | 3.22 | 3.31 | 3.24
| Power B | 3.36 | 3.36 | 3.34 | 3.36 | 3.36 | 3.36
| Power V Ref | 3.38 | 3.38 | 3.38 | 3.38 | 3.38 | 3.38
| Power Out | 3.19 | 3.32 | 3.32 | 3.29 | 3.31 | 3.22
| Reflected Out | 1.16 | 1.93 | 1.6 | 1.56 | 1.36 | 1.63
특이 사항
Shoulder Distance : | bar: AMP 2
Shoulder Left : | bar: AMP 2
Shoulder Right : | bar: AMP 2
Measured Ripple : | bar: AMP 2
Measured Group Delay : | bar: AMP 2

## 2024_09
1UHD TX-B | [5 empty] | 2024 | 년 | 09월 | 26일
매 체 |  | UHD 1 TX B |  | FWD | 4977.372 | W | REF | 0.216 | W
ANT / DL |  | AMP 1 | AMP 2 | AMP 3 | AMP 4 | AMP 5 | AMP 6 | 비 고
Supply | AMP Temp | 31.4 | 32.5 | 31.9 | 32.4 | 32.4 | 30.8
| V Aux in | 15.4 | 15.4 | 15.4 | 15.4 | 15.3 | 15.3
| V+ Mon | 38.3 | 38.3 | 38.4 | 38.3 | 38.4 | 38.3
| I DC | 58.3 | 59.6 | 60.9 | 59.6 | 60.3 | 57.7
| I Pre | 1.84 | 1.82 | 1.84 | 1.85 | 1.86 | 1.81
| V5V ACB | 5.22 | 5.16 | 5.18 | 5.18 | 5.2 | 5.18
| V 3V5 | 3.45 | 3.41 | 3.48 | 3.42 | 3.47 | 3.47
| V 12Mon | 11.5 | 11.5 | 11.6 | 11.7 | 11.6 | 11.7
| V Pre Mon | 19.4 | 19.4 | 19.5 | 19.5 | 19.5 | 19.4
Transistors | I PRE | 1.84 | 1.82 | 1.84 | 1.85 | 1.86 | 1.81
| I DRV | 4 | 4.18 | 3.94 | 4.14 | 4.19 | 4.07
| I 1A | 8.59 | 8.89 | 8.71 | 9.04 | 8.51 | 8.53
| I 2A | 8.39 | 8.45 | 9.26 | 8.33 | 8.99 | 8.17
| I 3A | 8.71 | 8.34 | 8.86 | 8.86 | 8.94 | 8.58
| I 1B | 8.29 | 8.81 | 9.06 | 8.47 | 9.01 | 8.79
| I 2B | 8.81 | 8.72 | 8.91 | 9.13 | 8.91 | 8.53
| I 3B | 8.43 | 9.29 | 9.31 | 8.74 | 8.85 | 8.24
RF Levels | Power A | 3.19 | 3.26 | 3.35 | 3.23 | 3.32 | 3.24
| Power B | 3.36 | 3.36 | 3.34 | 3.36 | 3.36 | 3.36
| Power V Ref | 3.38 | 3.38 | 3.38 | 3.38 | 3.38 | 3.38
| Power Out | 3.19 | 3.32 | 3.32 | 3.3 | 3.32 | 3.23
| Reflected Out | 1.1 | 1.91 | 1.55 | 1.54 | 1.33 | 1.63
특이 사항
Shoulder Distance : | bar: AMP 2
Shoulder Left : | bar: AMP 2
Shoulder Right : | bar: AMP 2
Measured Ripple : | bar: AMP 2
Measured Group Delay : | bar: AMP 2

## 2024_10
1UHD TX-B | [5 empty] | 2024 | 년 | 10월 | 24일
매 체 |  | UHD 1 TX B |  | FWD | 5000.343 | W | REF | 6.31 | W
ANT / DL |  | AMP 1 | AMP 2 | AMP 3 | AMP 4 | AMP 5 | AMP 6 | 비 고
Supply | AMP Temp | 36.8 | 37.8 | 37.3 | 37.7 | 37.8 | 36.2
| V Aux in | 15.4 | 15.4 | 15.4 | 15.4 | 15.3 | 15.3
| V+ Mon | 38.3 | 38.3 | 38.3 | 38.3 | 38.3 | 38.3
| I DC | 58.5 | 59.8 | 61.1 | 59.8 | 60.5 | 58
| I Pre | 1.86 | 1.84 | 1.86 | 1.87 | 1.88 | 1.83
| V5V ACB | 5.21 | 5.16 | 5.18 | 5.17 | 5.19 | 5.18
| V 3V5 | 3.45 | 3.41 | 3.48 | 3.42 | 3.46 | 3.47
| V 12Mon | 11.5 | 11.5 | 11.6 | 11.7 | 11.6 | 11.7
| V Pre Mon | 19.5 | 19.4 | 19.5 | 19.5 | 19.5 | 19.4
Transistors | I PRE | 1.86 | 1.84 | 1.86 | 1.87 | 1.88 | 1.83
| I DRV | 4.03 | 4.21 | 3.98 | 4.17 | 4.22 | 4.11
| I 1A | 8.61 | 8.91 | 8.75 | 9.08 | 8.55 | 8.55
| I 2A | 8.4 | 8.47 | 9.29 | 8.35 | 8.98 | 8.2
| I 3A | 8.72 | 8.36 | 8.9 | 8.88 | 8.95 | 8.59
| I 1B | 8.33 | 8.83 | 9.09 | 8.51 | 9.02 | 8.82
| I 2B | 8.83 | 8.75 | 8.96 | 9.16 | 8.95 | 8.56
| I 3B | 8.47 | 9.33 | 9.35 | 8.79 | 8.87 | 8.28
RF Levels | Power A | 3.18 | 3.26 | 3.34 | 3.23 | 3.31 | 3.24
| Power B | 3.36 | 3.36 | 3.34 | 3.36 | 3.36 | 3.36
| Power V Ref | 3.38 | 3.38 | 3.38 | 3.38 | 3.38 | 3.38
| Power Out | 3.19 | 3.32 | 3.32 | 3.29 | 3.31 | 3.22
| Reflected Out | 1.17 | 1.93 | 1.6 | 1.57 | 1.37 | 1.64
특이 사항
Shoulder Distance : | bar: AMP 2
Shoulder Left : | bar: AMP 2
Shoulder Right : | bar: AMP 2
Measured Ripple : | bar: AMP 2
Measured Group Delay : | bar: AMP 2

## 2024_11
1UHD TX-B | [5 empty] | 2024 | 년 | 11월 | 21일
매 체 |  | UHD 1 TX B |  | FWD | 5023.429 | W | REF | 6.31 | W
ANT / DL |  | AMP 1 | AMP 2 | AMP 3 | AMP 4 | AMP 5 | AMP 6 | 비 고
Supply | AMP Temp | 35.2 | 36.3 | 35.7 | 36.2 | 36.2 | 34.6
| V Aux in | 15.4 | 15.4 | 15.4 | 15.4 | 15.3 | 15.3
| V+ Mon | 38.3 | 38.3 | 38.4 | 38.3 | 38.4 | 38.3
| I DC | 58.5 | 59.7 | 61 | 59.7 | 60.4 | 57.9
| I Pre | 1.86 | 1.84 | 1.86 | 1.86 | 1.88 | 1.83
| V5V ACB | 5.22 | 5.16 | 5.18 | 5.17 | 5.19 | 5.18
| V 3V5 | 3.45 | 3.41 | 3.48 | 3.42 | 3.46 | 3.47
| V 12Mon | 11.5 | 11.5 | 11.6 | 11.7 | 11.6 | 11.7
| V Pre Mon | 19.4 | 19.4 | 19.5 | 19.5 | 19.5 | 19.4
Transistors | I PRE | 1.86 | 1.84 | 1.86 | 1.86 | 1.88 | 1.83
| I DRV | 4.03 | 4.2 | 3.98 | 4.16 | 4.21 | 4.11
| I 1A | 8.6 | 8.9 | 8.74 | 9.06 | 8.54 | 8.54
| I 2A | 8.39 | 8.45 | 9.28 | 8.34 | 8.98 | 8.17
| I 3A | 8.71 | 8.35 | 8.9 | 8.87 | 8.95 | 8.57
| I 1B | 8.32 | 8.81 | 9.08 | 8.49 | 9 | 8.81
| I 2B | 8.81 | 8.73 | 8.95 | 9.14 | 8.93 | 8.55
| I 3B | 8.46 | 9.31 | 9.33 | 8.78 | 8.85 | 8.26
RF Levels | Power A | 3.19 | 3.26 | 3.35 | 3.23 | 3.31 | 3.24
| Power B | 3.36 | 3.36 | 3.33 | 3.36 | 3.36 | 3.36
| Power V Ref | 3.38 | 3.38 | 3.38 | 3.38 | 3.38 | 3.38
| Power Out | 3.19 | 3.32 | 3.32 | 3.3 | 3.31 | 3.22
| Reflected Out | 1.17 | 1.94 | 1.6 | 1.57 | 1.37 | 1.64
특이 사항
Shoulder Distance : | bar: AMP 2
Shoulder Left : | bar: AMP 2
Shoulder Right : | bar: AMP 2
Measured Ripple : | bar: AMP 2
Measured Group Delay : | bar: AMP 2

## 2024_12
1UHD TX-B | [5 empty] | 2024 | 년 | 12월 | 02일
매 체 |  | UHD 1 TX B |  | FWD | 4954.499 | W | REF | 0.164 | W
ANT / DL |  | AMP 1 | AMP 2 | AMP 3 | AMP 4 | AMP 5 | AMP 6 | 비 고
Supply | AMP Temp | 28.2 | 29.3 | 28.6 | 29.3 | 29.1 | 27.6
| V Aux in | 15.4 | 15.4 | 15.4 | 15.4 | 15.3 | 15.3
| V+ Mon | 38.3 | 38.3 | 38.4 | 38.3 | 38.4 | 38.3
| I DC | 58.2 | 59.4 | 60.7 | 59.5 | 60.2 | 57.7
| I Pre | 1.83 | 1.81 | 1.83 | 1.84 | 1.85 | 1.8
| V5V ACB | 5.22 | 5.17 | 5.19 | 5.18 | 5.2 | 5.19
| V 3V5 | 3.46 | 3.41 | 3.48 | 3.42 | 3.47 | 3.47
| V 12Mon | 11.5 | 11.5 | 11.6 | 11.7 | 11.6 | 11.7
| V Pre Mon | 19.4 | 19.4 | 19.5 | 19.5 | 19.5 | 19.4
Transistors | I PRE | 1.83 | 1.81 | 1.83 | 1.84 | 1.85 | 1.8
| I DRV | 3.98 | 4.16 | 3.92 | 4.11 | 4.16 | 4.06
| I 1A | 8.58 | 8.87 | 8.68 | 9.04 | 8.5 | 8.53
| I 2A | 8.38 | 8.44 | 9.24 | 8.34 | 9 | 8.16
| I 3A | 8.7 | 8.34 | 8.85 | 8.88 | 8.94 | 8.58
| I 1B | 8.28 | 8.8 | 9.03 | 8.48 | 9 | 8.78
| I 2B | 8.79 | 8.7 | 8.88 | 9.13 | 8.9 | 8.52
| I 3B | 8.41 | 9.25 | 9.26 | 8.72 | 8.84 | 8.21
RF Levels | Power A | 3.2 | 3.27 | 3.35 | 3.24 | 3.32 | 3.25
| Power B | 3.36 | 3.36 | 3.33 | 3.36 | 3.35 | 3.36
| Power V Ref | 3.38 | 3.38 | 3.38 | 3.38 | 3.38 | 3.38
| Power Out | 3.19 | 3.33 | 3.32 | 3.31 | 3.32 | 3.23
| Reflected Out | 1.11 | 1.93 | 1.55 | 1.56 | 1.34 | 1.64
특이 사항
Shoulder Distance : | bar: AMP 2
Shoulder Left : | bar: AMP 2
Shoulder Right : | bar: AMP 2
Measured Ripple : | bar: AMP 2
Measured Group Delay : | bar: AMP 2

## 2025_01
1UHD TX-B | [5 empty] | 2025 | 년 | 01월 | 09일
매 체 |  | UHD 1 TX B |  | FWD | 5023.429 | W | REF | 6.516 | W
ANT / DL |  | AMP 1 | AMP 2 | AMP 3 | AMP 4 | AMP 5 | AMP 6 | 비 고
Supply | AMP Temp | 18.8 | 19.8 | 19.3 | 20 | 19.7 | 18.3
| V Aux in | 15.4 | 15.4 | 15.4 | 15.4 | 15.3 | 15.3
| V+ Mon | 38.3 | 38.3 | 38.4 | 38.3 | 38.4 | 38.4
| I DC | 58.2 | 59.2 | 60.4 | 59.5 | 60 | 57.6
| I Pre | 1.79 | 1.78 | 1.8 | 1.8 | 1.81 | 1.77
| V5V ACB | 5.23 | 5.18 | 5.19 | 5.19 | 5.21 | 5.19
| V 3V5 | 3.46 | 3.42 | 3.48 | 3.43 | 3.47 | 3.47
| V 12Mon | 11.5 | 11.5 | 11.6 | 11.7 | 11.6 | 11.7
| V Pre Mon | 19.4 | 19.4 | 19.5 | 19.5 | 19.5 | 19.4
Transistors | I PRE | 1.79 | 1.78 | 1.8 | 1.8 | 1.81 | 1.77
| I DRV | 3.94 | 4.11 | 3.88 | 4.07 | 4.11 | 4.01
| I 1A | 8.57 | 8.86 | 8.65 | 9.04 | 8.49 | 8.52
| I 2A | 8.4 | 8.4 | 9.21 | 8.35 | 8.99 | 8.14
| I 3A | 8.73 | 8.35 | 8.83 | 8.9 | 8.95 | 8.61
| I 1B | 8.3 | 8.77 | 9.01 | 8.51 | 9 | 8.75
| I 2B | 8.77 | 8.71 | 8.86 | 9.12 | 8.88 | 8.53
| I 3B | 8.38 | 9.16 | 9.17 | 8.69 | 8.78 | 8.16
RF Levels | Power A | 3.23 | 3.28 | 3.35 | 3.26 | 3.33 | 3.26
| Power B | 3.36 | 3.36 | 3.33 | 3.36 | 3.35 | 3.36
| Power V Ref | 3.38 | 3.38 | 3.38 | 3.38 | 3.38 | 3.38
| Power Out | 3.21 | 3.34 | 3.33 | 3.32 | 3.33 | 3.24
| Reflected Out | 1.2 | 1.99 | 1.63 | 1.62 | 1.4 | 1.69
특이 사항
Shoulder Distance : | bar: AMP 2
Shoulder Left : | bar: AMP 2
Shoulder Right : | bar: AMP 2
Measured Ripple : | bar: AMP 2
Measured Group Delay : | bar: AMP 2

## 2025_02
1UHD TX-B | [5 empty] | 2025 | 년 | 02월 | 24일
매 체 |  | UHD 1 TX B |  | FWD | 4954.499 | W | REF | 0.167 | W
ANT / DL |  | AMP 1 | AMP 2 | AMP 3 | AMP 4 | AMP 5 | AMP 6 | 비 고
Supply | AMP Temp | 13.6 | 14.6 | 13.9 | 14.7 | 14.5 | 13
| V Aux in | 15.4 | 15.3 | 15.3 | 15.3 | 15.3 | 15.3
| V+ Mon | 38.4 | 38.3 | 38.4 | 38.4 | 38.4 | 38.4
| I DC | 58 | 59.2 | 59.9 | 59.5 | 59.9 | 57.6
| I Pre | 1.77 | 1.75 | 1.77 | 1.78 | 1.79 | 1.75
| V5V ACB | 5.24 | 5.19 | 5.21 | 5.2 | 5.22 | 5.21
| V 3V5 | 3.47 | 3.43 | 3.49 | 3.43 | 3.48 | 3.48
| V 12Mon | 11.6 | 11.5 | 11.6 | 11.7 | 11.6 | 11.7
| V Pre Mon | 19.4 | 19.4 | 19.5 | 19.5 | 19.5 | 19.4
Transistors | I PRE | 1.77 | 1.75 | 1.77 | 1.78 | 1.79 | 1.75
| I DRV | 3.92 | 4.09 | 3.85 | 4.05 | 4.08 | 3.98
| I 1A | 8.56 | 8.85 | 8.55 | 9.03 | 8.42 | 8.51
| I 2A | 8.43 | 8.44 | 9.16 | 8.4 | 9.05 | 8.18
| I 3A | 8.81 | 8.43 | 8.82 | 9 | 9 | 8.7
| I 1B | 8.31 | 8.78 | 8.95 | 8.51 | 8.99 | 8.77
| I 2B | 8.72 | 8.66 | 8.73 | 9.1 | 8.81 | 8.49
| I 3B | 8.32 | 9.1 | 9.03 | 8.61 | 8.71 | 8.1
RF Levels | Power A | 3.27 | 3.3 | 3.36 | 3.29 | 3.35 | 3.28
| Power B | 3.36 | 3.36 | 3.28 | 3.36 | 3.33 | 3.36
| Power V Ref | 3.38 | 3.38 | 3.38 | 3.38 | 3.38 | 3.38
| Power Out | 3.22 | 3.34 | 3.31 | 3.33 | 3.33 | 3.25
| Reflected Out | 1.13 | 1.95 | 1.61 | 1.64 | 1.4 | 1.73
특이 사항
Shoulder Distance : | bar: AMP 2
Shoulder Left : | bar: AMP 2
Shoulder Right : | bar: AMP 2
Measured Ripple : | bar: AMP 2
Measured Group Delay : | bar: AMP 2

## 2025_03
1UHD TX-B | [5 empty] | 2025 | 년 | 03월 | 17일
매 체 |  | UHD 1 TX B |  | FWD | 4977.372 | W | REF | 6.252 | W
ANT / DL |  | AMP 1 | AMP 2 | AMP 3 | AMP 4 | AMP 5 | AMP 6 | 비 고
Supply | AMP Temp | 37 | 37.9 | 37.4 | 38 | 38 | 36.4
| V Aux in | 15.4 | 15.4 | 15.4 | 15.4 | 15.3 | 15.3
| V+ Mon | 38.3 | 38.3 | 38.4 | 38.3 | 38.4 | 38.3
| I DC | 58.5 | 59.7 | 61.1 | 59.8 | 60.5 | 57.9
| I Pre | 1.86 | 1.84 | 1.86 | 1.87 | 1.88 | 1.83
| V5V ACB | 5.22 | 5.16 | 5.18 | 5.17 | 5.19 | 5.18
| V 3V5 | 3.45 | 3.41 | 3.48 | 3.42 | 3.46 | 3.47
| V 12Mon | 11.5 | 11.5 | 11.6 | 11.7 | 11.6 | 11.7
| V Pre Mon | 19.4 | 19.4 | 19.5 | 19.5 | 19.5 | 19.4
Transistors | I PRE | 1.86 | 1.84 | 1.86 | 1.87 | 1.88 | 1.83
| I DRV | 4.03 | 4.21 | 3.99 | 4.17 | 4.22 | 4.11
| I 1A | 8.61 | 8.9 | 8.74 | 9.08 | 8.55 | 8.55
| I 2A | 8.4 | 8.46 | 9.28 | 8.35 | 8.98 | 8.19
| I 3A | 8.71 | 8.35 | 8.88 | 8.88 | 8.95 | 8.59
| I 1B | 8.33 | 8.82 | 9.09 | 8.5 | 9 | 8.82
| I 2B | 8.83 | 8.74 | 8.95 | 9.16 | 8.95 | 8.55
| I 3B | 8.47 | 9.31 | 9.34 | 8.78 | 8.87 | 8.27
RF Levels | Power A | 3.19 | 3.26 | 3.35 | 3.23 | 3.31 | 3.25
| Power B | 3.36 | 3.36 | 3.33 | 3.36 | 3.36 | 3.36
| Power V Ref | 3.38 | 3.38 | 3.38 | 3.38 | 3.38 | 3.38
| Power Out | 3.19 | 3.32 | 3.32 | 3.3 | 3.31 | 3.22
| Reflected Out | 1.18 | 1.94 | 1.63 | 1.58 | 1.39 | 1.65
특이 사항
Shoulder Distance : | bar: AMP 2
Shoulder Left : | bar: AMP 2
Shoulder Right : | bar: AMP 2
Measured Ripple : | bar: AMP 2
Measured Group Delay : | bar: AMP 2

## 2025_04
1UHD TX-B | [5 empty] | 2025 | 년 | 04월 | 14일
매 체 |  | UHD 1 TX B |  | FWD | 4954.499 | W | REF | 0.288 | W
ANT / DL |  | AMP 1 | AMP 2 | AMP 3 | AMP 4 | AMP 5 | AMP 6 | 비 고
Supply | AMP Temp | 27.5 | 28.5 | 27.9 | 28.6 | 28.5 | 26.8
| V Aux in | 15.4 | 15.4 | 15.4 | 15.4 | 15.3 | 15.3
| V+ Mon | 38.3 | 38.3 | 38.4 | 38.3 | 38.4 | 38.4
| I DC | 58.2 | 59.4 | 60.6 | 59.5 | 60.1 | 57.7
| I Pre | 1.83 | 1.81 | 1.83 | 1.83 | 1.85 | 1.8
| V5V ACB | 5.22 | 5.17 | 5.19 | 5.18 | 5.2 | 5.19
| V 3V5 | 3.46 | 3.41 | 3.48 | 3.42 | 3.47 | 3.47
| V 12Mon | 11.5 | 11.5 | 11.6 | 11.7 | 11.6 | 11.7
| V Pre Mon | 19.4 | 19.4 | 19.5 | 19.5 | 19.5 | 19.4
Transistors | I PRE | 1.83 | 1.81 | 1.83 | 1.83 | 1.85 | 1.8
| I DRV | 3.98 | 4.16 | 3.94 | 4.11 | 4.16 | 4.05
| I 1A | 8.58 | 8.85 | 8.68 | 9.03 | 8.5 | 8.51
| I 2A | 8.38 | 8.43 | 9.22 | 8.34 | 8.98 | 8.16
| I 3A | 8.7 | 8.34 | 8.84 | 8.87 | 8.94 | 8.59
| I 1B | 8.29 | 8.8 | 9.03 | 8.47 | 8.99 | 8.78
| I 2B | 8.78 | 8.69 | 8.87 | 9.12 | 8.9 | 8.51
| I 3B | 8.41 | 9.24 | 9.25 | 8.72 | 8.82 | 8.21
RF Levels | Power A | 3.2 | 3.27 | 3.35 | 3.24 | 3.32 | 3.25
| Power B | 3.36 | 3.36 | 3.33 | 3.36 | 3.35 | 3.36
| Power V Ref | 3.38 | 3.38 | 3.38 | 3.38 | 3.38 | 3.38
| Power Out | 3.2 | 3.32 | 3.32 | 3.3 | 3.32 | 3.23
| Reflected Out | 1.09 | 1.89 | 1.57 | 1.53 | 1.32 | 1.62
특이 사항
Shoulder Distance : | bar: AMP 2
Shoulder Left : | bar: AMP 2
Shoulder Right : | bar: AMP 2
Measured Ripple : | bar: AMP 2
Measured Group Delay : | bar: AMP 2

## 2025_05
1UHD TX-B | [5 empty] | 2025 | 년 | 05월 | 22일
매 체 |  | UHD 1 TX B |  | FWD | 5000.343 | W | REF | 6.31 | W
ANT / DL |  | AMP 1 | AMP 2 | AMP 3 | AMP 4 | AMP 5 | AMP 6 | 비 고
Supply | AMP Temp | 36.2 | 37.1 | 36.7 | 37.1 | 37.2 | 35.6
| V Aux in | 15.4 | 15.4 | 15.4 | 15.4 | 15.3 | 15.3
| V+ Mon | 38.3 | 38.3 | 38.3 | 38.3 | 38.3 | 38.3
| I DC | 58.5 | 59.7 | 61.1 | 59.8 | 60.5 | 57.9
| I Pre | 1.86 | 1.84 | 1.86 | 1.87 | 1.88 | 1.83
| V5V ACB | 5.22 | 5.16 | 5.18 | 5.17 | 5.19 | 5.18
| V 3V5 | 3.45 | 3.41 | 3.48 | 3.42 | 3.46 | 3.47
| V 12Mon | 11.5 | 11.5 | 11.6 | 11.7 | 11.6 | 11.7
| V Pre Mon | 19.4 | 19.4 | 19.5 | 19.5 | 19.5 | 19.4
Transistors | I PRE | 1.86 | 1.84 | 1.86 | 1.87 | 1.88 | 1.83
| I DRV | 4.03 | 4.2 | 3.98 | 4.17 | 4.21 | 4.11
| I 1A | 8.6 | 8.9 | 8.76 | 9.08 | 8.54 | 8.55
| I 2A | 8.4 | 8.45 | 9.28 | 8.35 | 8.98 | 8.18
| I 3A | 8.71 | 8.35 | 8.9 | 8.89 | 8.95 | 8.58
| I 1B | 8.33 | 8.81 | 9.1 | 8.51 | 9.01 | 8.81
| I 2B | 8.83 | 8.74 | 8.95 | 9.16 | 8.94 | 8.55
| I 3B | 8.48 | 9.3 | 9.35 | 8.79 | 8.87 | 8.27
RF Levels | Power A | 3.19 | 3.26 | 3.35 | 3.23 | 3.31 | 3.24
| Power B | 3.36 | 3.36 | 3.34 | 3.36 | 3.36 | 3.36
| Power V Ref | 3.38 | 3.38 | 3.38 | 3.38 | 3.38 | 3.38
| Power Out | 3.19 | 3.32 | 3.32 | 3.3 | 3.31 | 3.22
| Reflected Out | 1.18 | 1.94 | 1.62 | 1.58 | 1.38 | 1.65
특이 사항
Shoulder Distance : | bar: AMP 2
Shoulder Left : | bar: AMP 2
Shoulder Right : | bar: AMP 2
Measured Ripple : | bar: AMP 2
Measured Group Delay : | bar: AMP 2

## 2025_06
1UHD TX-B | [5 empty] | 2025 | 년 | 06월 | 16일
매 체 |  | UHD 1 TX B |  | FWD | 5023.429 | W | REF | 6.109 | W
ANT / DL |  | AMP 1 | AMP 2 | AMP 3 | AMP 4 | AMP 5 | AMP 6 | 비 고
Supply | AMP Temp | 35.1 | 36 | 35.6 | 36 | 36.1 | 34.5
| V Aux in | 15.4 | 15.4 | 15.4 | 15.4 | 15.3 | 15.3
| V+ Mon | 38.3 | 38.3 | 38.3 | 38.3 | 38.4 | 38.3
| I DC | 58.5 | 59.7 | 61.1 | 59.7 | 60.4 | 57.9
| I Pre | 1.85 | 1.83 | 1.86 | 1.86 | 1.87 | 1.83
| V5V ACB | 5.22 | 5.16 | 5.18 | 5.17 | 5.19 | 5.18
| V 3V5 | 3.45 | 3.41 | 3.48 | 3.42 | 3.46 | 3.47
| V 12Mon | 11.5 | 11.5 | 11.6 | 11.7 | 11.6 | 11.7
| V Pre Mon | 19.4 | 19.4 | 19.5 | 19.5 | 19.5 | 19.4
Transistors | I PRE | 1.85 | 1.83 | 1.86 | 1.86 | 1.87 | 1.83
| I DRV | 4.02 | 4.2 | 3.97 | 4.16 | 4.2 | 4.1
| I 1A | 8.6 | 8.9 | 8.75 | 9.06 | 8.54 | 8.54
| I 2A | 8.4 | 8.45 | 9.28 | 8.34 | 8.98 | 8.17
| I 3A | 8.71 | 8.34 | 8.9 | 8.86 | 8.95 | 8.58
| I 1B | 8.33 | 8.81 | 9.09 | 8.49 | 9 | 8.81
| I 2B | 8.82 | 8.74 | 8.95 | 9.14 | 8.94 | 8.55
| I 3B | 8.47 | 9.3 | 9.34 | 8.78 | 8.85 | 8.26
RF Levels | Power A | 3.19 | 3.26 | 3.35 | 3.23 | 3.31 | 3.24
| Power B | 3.36 | 3.36 | 3.34 | 3.36 | 3.36 | 3.36
| Power V Ref | 3.38 | 3.38 | 3.38 | 3.38 | 3.38 | 3.38
| Power Out | 3.19 | 3.32 | 3.32 | 3.3 | 3.31 | 3.22
| Reflected Out | 1.17 | 1.92 | 1.6 | 1.56 | 1.37 | 1.64
특이 사항
Shoulder Distance : | bar: AMP 2
Shoulder Left : | bar: AMP 2
Shoulder Right : | bar: AMP 2
Measured Ripple : | bar: AMP 2
Measured Group Delay : | bar: AMP 2

## 2025_07
1UHD TX-B | [5 empty] | 2025 | 년 | 07월 | 14일
매 체 |  | UHD 1 TX B |  | FWD | 5000.343 | W | REF | 6.109 | W
ANT / DL |  | AMP 1 | AMP 2 | AMP 3 | AMP 4 | AMP 5 | AMP 6 | 비 고
Supply | AMP Temp | 35.3 | 36.2 | 35.8 | 36.3 | 36.3 | 34.7
| V Aux in | 15.4 | 15.4 | 15.4 | 15.4 | 15.3 | 15.3
| V+ Mon | 38.3 | 38.3 | 38.3 | 38.3 | 38.3 | 38.3
| I DC | 58.5 | 59.8 | 61.1 | 59.8 | 60.5 | 57.9
| I Pre | 1.86 | 1.84 | 1.86 | 1.86 | 1.88 | 1.83
| V5V ACB | 5.22 | 5.16 | 5.18 | 5.17 | 5.19 | 5.18
| V 3V5 | 3.45 | 3.41 | 3.48 | 3.42 | 3.46 | 3.47
| V 12Mon | 11.5 | 11.5 | 11.6 | 11.7 | 11.6 | 11.7
| V Pre Mon | 19.4 | 19.4 | 19.5 | 19.5 | 19.5 | 19.4
Transistors | I PRE | 1.86 | 1.84 | 1.86 | 1.86 | 1.88 | 1.83
| I DRV | 4.02 | 4.2 | 3.97 | 4.16 | 4.2 | 4.1
| I 1A | 8.61 | 8.9 | 8.76 | 9.07 | 8.55 | 8.55
| I 2A | 8.41 | 8.46 | 9.28 | 8.34 | 8.98 | 8.19
| I 3A | 8.72 | 8.35 | 8.9 | 8.87 | 8.95 | 8.59
| I 1B | 8.33 | 8.82 | 9.1 | 8.5 | 9.01 | 8.81
| I 2B | 8.83 | 8.75 | 8.95 | 9.16 | 8.95 | 8.56
| I 3B | 8.48 | 9.31 | 9.36 | 8.79 | 8.87 | 8.28
RF Levels | Power A | 3.19 | 3.26 | 3.34 | 3.23 | 3.31 | 3.24
| Power B | 3.36 | 3.36 | 3.34 | 3.36 | 3.36 | 3.36
| Power V Ref | 3.38 | 3.38 | 3.38 | 3.38 | 3.38 | 3.38
| Power Out | 3.19 | 3.32 | 3.32 | 3.29 | 3.31 | 3.22
| Reflected Out | 1.17 | 1.93 | 1.61 | 1.56 | 1.37 | 1.64
특이 사항
Shoulder Distance : | bar: AMP 2
Shoulder Left : | bar: AMP 2
Shoulder Right : | bar: AMP 2
Measured Ripple : | bar: AMP 2
Measured Group Delay : | bar: AMP 2

## 2025_08
1UHD TX-B | [5 empty] | 2025 | 년 | 08월 | 04일
매 체 |  | UHD 1 TX B |  | FWD | 4977.372 | W | REF | 0.391 | W
ANT / DL |  | AMP 1 | AMP 2 | AMP 3 | AMP 4 | AMP 5 | AMP 6 | 비 고
Supply | AMP Temp | 29.9 | 30.8 | 30.4 | 30.9 | 30.8 | 29.2
| V Aux in | 15.4 | 15.4 | 15.4 | 15.4 | 15.3 | 15.3
| V+ Mon | 38.3 | 38.3 | 38.3 | 38.3 | 38.4 | 38.3
| I DC | 58.3 | 59.5 | 60.9 | 59.5 | 60.3 | 57.7
| I Pre | 1.84 | 1.82 | 1.84 | 1.84 | 1.86 | 1.81
| V5V ACB | 5.22 | 5.16 | 5.18 | 5.18 | 5.2 | 5.19
| V 3V5 | 3.45 | 3.41 | 3.48 | 3.42 | 3.47 | 3.47
| V 12Mon | 11.5 | 11.5 | 11.6 | 11.7 | 11.6 | 11.7
| V Pre Mon | 19.4 | 19.4 | 19.5 | 19.5 | 19.5 | 19.4
Transistors | I PRE | 1.84 | 1.82 | 1.84 | 1.84 | 1.86 | 1.81
| I DRV | 3.98 | 4.16 | 3.93 | 4.12 | 4.16 | 4.06
| I 1A | 8.59 | 8.88 | 8.71 | 9.03 | 8.51 | 8.53
| I 2A | 8.4 | 8.45 | 9.25 | 8.33 | 8.99 | 8.17
| I 3A | 8.71 | 8.34 | 8.88 | 8.86 | 8.95 | 8.58
| I 1B | 8.29 | 8.81 | 9.07 | 8.47 | 9.01 | 8.79
| I 2B | 8.81 | 8.72 | 8.91 | 9.12 | 8.91 | 8.53
| I 3B | 8.44 | 9.27 | 9.3 | 8.74 | 8.85 | 8.24
RF Levels | Power A | 3.2 | 3.26 | 3.35 | 3.23 | 3.32 | 3.24
| Power B | 3.36 | 3.36 | 3.34 | 3.36 | 3.36 | 3.36
| Power V Ref | 3.38 | 3.38 | 3.38 | 3.38 | 3.38 | 3.38
| Power Out | 3.19 | 3.32 | 3.32 | 3.3 | 3.32 | 3.23
| Reflected Out | 1.1 | 1.91 | 1.56 | 1.55 | 1.33 | 1.64
특이 사항
Shoulder Distance : | bar: AMP 2
Shoulder Left : | bar: AMP 2
Shoulder Right : | bar: AMP 2
Measured Ripple : | bar: AMP 2
Measured Group Delay : | bar: AMP 2

## 2025_09
1UHD TX-B | [5 empty] | 2025 | 년 | 09월 | 01일
매 체 |  | UHD 1 TX B |  | FWD | 4977.372 | W | REF | 0.292 | W
ANT / DL |  | AMP 1 | AMP 2 | AMP 3 | AMP 4 | AMP 5 | AMP 6 | 비 고
Supply | AMP Temp | 30.3 | 31.2 | 30.7 | 31.2 | 31.2 | 29.6
| V Aux in | 15.4 | 15.4 | 15.4 | 15.4 | 15.3 | 15.3
| V+ Mon | 38.3 | 38.3 | 38.3 | 38.3 | 38.4 | 38.3
| I DC | 58.4 | 59.5 | 60.9 | 59.6 | 60.4 | 57.7
| I Pre | 1.84 | 1.82 | 1.84 | 1.85 | 1.86 | 1.81
| V5V ACB | 5.22 | 5.16 | 5.18 | 5.18 | 5.2 | 5.19
| V 3V5 | 3.45 | 3.41 | 3.48 | 3.42 | 3.47 | 3.47
| V 12Mon | 11.5 | 11.5 | 11.6 | 11.7 | 11.6 | 11.7
| V Pre Mon | 19.4 | 19.4 | 19.5 | 19.5 | 19.5 | 19.4
Transistors | I PRE | 1.84 | 1.82 | 1.84 | 1.85 | 1.86 | 1.81
| I DRV | 3.98 | 4.16 | 3.94 | 4.12 | 4.17 | 4.06
| I 1A | 8.6 | 8.88 | 8.72 | 9.04 | 8.51 | 8.53
| I 2A | 8.41 | 8.45 | 9.26 | 8.34 | 8.99 | 8.17
| I 3A | 8.72 | 8.34 | 8.89 | 8.86 | 8.95 | 8.58
| I 1B | 8.3 | 8.81 | 9.08 | 8.47 | 9.01 | 8.8
| I 2B | 8.81 | 8.73 | 8.92 | 9.13 | 8.92 | 8.54
| I 3B | 8.44 | 9.28 | 9.31 | 8.75 | 8.85 | 8.25
RF Levels | Power A | 3.2 | 3.26 | 3.35 | 3.23 | 3.32 | 3.24
| Power B | 3.36 | 3.36 | 3.34 | 3.36 | 3.36 | 3.36
| Power V Ref | 3.38 | 3.38 | 3.38 | 3.38 | 3.38 | 3.38
| Power Out | 3.19 | 3.32 | 3.32 | 3.3 | 3.32 | 3.23
| Reflected Out | 1.1 | 1.91 | 1.57 | 1.55 | 1.33 | 1.63
특이 사항
Shoulder Distance : | bar: AMP 2
Shoulder Left : | bar: AMP 2
Shoulder Right : | bar: AMP 2
Measured Ripple : | bar: AMP 2
Measured Group Delay : | bar: AMP 2

## 2025_10
1UHD TX-B | [5 empty] | 2025 | 년 | 10월 | 20일
매 체 |  | UHD 1 TX B |  | FWD | 5000.343 | W | REF | 0.167 | W
ANT / DL |  | AMP 1 | AMP 2 | AMP 3 | AMP 4 | AMP 5 | AMP 6 | 비 고
Supply | AMP Temp | 27.1 | 28.1 | 27.6 | 28.2 | 28.1 | 26.5
| V Aux in | 15.4 | 15.4 | 15.4 | 15.4 | 15.3 | 15.3
| V+ Mon | 38.3 | 38.3 | 38.4 | 38.3 | 38.4 | 38.3
| I DC | 58.2 | 59.5 | 60.7 | 59.6 | 60.2 | 57.7
| I Pre | 1.83 | 1.81 | 1.83 | 1.83 | 1.84 | 1.8
| V5V ACB | 5.22 | 5.17 | 5.19 | 5.18 | 5.2 | 5.19
| V 3V5 | 3.46 | 3.41 | 3.48 | 3.42 | 3.47 | 3.47
| V 12Mon | 11.5 | 11.5 | 11.6 | 11.7 | 11.6 | 11.7
| V Pre Mon | 19.4 | 19.4 | 19.5 | 19.5 | 19.5 | 19.4
Transistors | I PRE | 1.83 | 1.81 | 1.83 | 1.83 | 1.84 | 1.8
| I DRV | 3.96 | 4.15 | 3.94 | 4.11 | 4.15 | 4.04
| I 1A | 8.58 | 8.87 | 8.69 | 9.05 | 8.5 | 8.52
| I 2A | 8.39 | 8.44 | 9.24 | 8.34 | 8.99 | 8.16
| I 3A | 8.7 | 8.34 | 8.87 | 8.89 | 8.95 | 8.6
| I 1B | 8.29 | 8.81 | 9.05 | 8.49 | 9 | 8.78
| I 2B | 8.79 | 8.71 | 8.88 | 9.13 | 8.9 | 8.52
| I 3B | 8.42 | 9.25 | 9.27 | 8.73 | 8.83 | 8.22
RF Levels | Power A | 3.2 | 3.27 | 3.35 | 3.24 | 3.33 | 3.25
| Power B | 3.36 | 3.36 | 3.33 | 3.36 | 3.35 | 3.36
| Power V Ref | 3.38 | 3.38 | 3.38 | 3.38 | 3.38 | 3.38
| Power Out | 3.19 | 3.33 | 3.32 | 3.31 | 3.32 | 3.23
| Reflected Out | 1.11 | 1.92 | 1.57 | 1.55 | 1.34 | 1.64
특이 사항
Shoulder Distance : | bar: AMP 2
Shoulder Left : | bar: AMP 2
Shoulder Right : | bar: AMP 2
Measured Ripple : | bar: AMP 2
Measured Group Delay : | bar: AMP 2

## 2025_11
1UHD TX-B | [5 empty] | 2025 | 년 | 11월 | 26일
매 체 |  | UHD 1 TX B |  | FWD | 4977.372 | W | REF | 0.453 | W
ANT / DL |  | AMP 1 | AMP 2 | AMP 3 | AMP 4 | AMP 5 | AMP 6 | 비 고
Supply | AMP Temp | 24 | 25.1 | 24.5 | 25.1 | 25.1 | 23.4
| V Aux in | 15.4 | 15.3 | 15.4 | 15.4 | 15.3 | 15.3
| V+ Mon | 38.3 | 38.3 | 38.4 | 38.3 | 38.4 | 38.4
| I DC | 58.2 | 59.4 | 60.6 | 59.5 | 60.3 | 57.6
| I Pre | 1.81 | 1.79 | 1.81 | 1.82 | 1.83 | 1.78
| V5V ACB | 5.23 | 5.18 | 5.2 | 5.19 | 5.21 | 5.19
| V 3V5 | 3.46 | 3.42 | 3.49 | 3.43 | 3.47 | 3.48
| V 12Mon | 11.5 | 11.5 | 11.6 | 11.7 | 11.6 | 11.7
| V Pre Mon | 19.4 | 19.4 | 19.5 | 19.5 | 19.5 | 19.4
Transistors | I PRE | 1.81 | 1.79 | 1.81 | 1.82 | 1.83 | 1.78
| I DRV | 3.95 | 4.13 | 3.9 | 4.08 | 4.14 | 4.02
| I 1A | 8.57 | 8.87 | 8.67 | 9.04 | 8.51 | 8.52
| I 2A | 8.41 | 8.43 | 9.22 | 8.34 | 9.03 | 8.15
| I 3A | 8.71 | 8.36 | 8.86 | 8.89 | 8.96 | 8.6
| I 1B | 8.29 | 8.79 | 9.03 | 8.48 | 9.03 | 8.76
| I 2B | 8.77 | 8.7 | 8.86 | 9.12 | 8.9 | 8.51
| I 3B | 8.41 | 9.23 | 9.24 | 8.71 | 8.84 | 8.18
RF Levels | Power A | 3.21 | 3.27 | 3.35 | 3.24 | 3.33 | 3.25
| Power B | 3.36 | 3.36 | 3.33 | 3.36 | 3.35 | 3.36
| Power V Ref | 3.38 | 3.38 | 3.38 | 3.38 | 3.38 | 3.38
| Power Out | 3.2 | 3.33 | 3.32 | 3.31 | 3.33 | 3.23
| Reflected Out | 1.1 | 1.91 | 1.57 | 1.57 | 1.35 | 1.66
특이 사항
Shoulder Distance : | bar: AMP 2
Shoulder Left : | bar: AMP 2
Shoulder Right : | bar: AMP 2
Measured Ripple : | bar: AMP 2
Measured Group Delay : | bar: AMP 2

## 2025_12
1UHD TX-B | [5 empty] | 2025 | 년 | 12월 | 22일
매 체 |  | UHD 1 TX B |  | FWD | 5000.343 | W | REF | 6.252 | W
ANT / DL |  | AMP 1 | AMP 2 | AMP 3 | AMP 4 | AMP 5 | AMP 6 | 비 고
Supply | AMP Temp | 36.4 | 37.5 | 36.9 | 37.4 | 37.4 | 35.8
| V Aux in | 15.4 | 15.4 | 15.4 | 15.4 | 15.3 | 15.3
| V+ Mon | 38.3 | 38.3 | 38.4 | 38.3 | 38.4 | 38.3
| I DC | 58.5 | 59.7 | 61 | 59.7 | 60.4 | 57.9
| I Pre | 1.86 | 1.84 | 1.86 | 1.87 | 1.88 | 1.83
| V5V ACB | 5.22 | 5.16 | 5.18 | 5.17 | 5.19 | 5.18
| V 3V5 | 3.45 | 3.41 | 3.48 | 3.42 | 3.46 | 3.47
| V 12Mon | 11.5 | 11.5 | 11.6 | 11.7 | 11.6 | 11.7
| V Pre Mon | 19.4 | 19.4 | 19.5 | 19.5 | 19.5 | 19.4
Transistors | I PRE | 1.86 | 1.84 | 1.86 | 1.87 | 1.88 | 1.83
| I DRV | 4.02 | 4.2 | 4 | 4.16 | 4.2 | 4.1
| I 1A | 8.6 | 8.9 | 8.73 | 9.05 | 8.54 | 8.55
| I 2A | 8.39 | 8.45 | 9.26 | 8.34 | 8.98 | 8.17
| I 3A | 8.7 | 8.35 | 8.88 | 8.86 | 8.95 | 8.57
| I 1B | 8.34 | 8.81 | 9.08 | 8.48 | 9 | 8.8
| I 2B | 8.81 | 8.73 | 8.94 | 9.15 | 8.94 | 8.55
| I 3B | 8.47 | 9.3 | 9.33 | 8.77 | 8.85 | 8.25
RF Levels | Power A | 3.19 | 3.26 | 3.34 | 3.23 | 3.31 | 3.25
| Power B | 3.36 | 3.36 | 3.34 | 3.36 | 3.36 | 3.36
| Power V Ref | 3.38 | 3.38 | 3.38 | 3.38 | 3.38 | 3.38
| Power Out | 3.19 | 3.32 | 3.32 | 3.29 | 3.31 | 3.22
| Reflected Out | 1.22 | 1.98 | 1.64 | 1.63 | 1.42 | 1.69
특이 사항
Shoulder Distance : | bar: AMP 2
Shoulder Left : | bar: AMP 2
Shoulder Right : | bar: AMP 2
Measured Ripple : | bar: AMP 2
Measured Group Delay : | bar: AMP 2

## 2026_01
1UHD TX-B | [5 empty] | 2026 | 년 | 01월 | 19일
매 체 |  | UHD 1 TX B |  | FWD | 5000.343 | W | REF | 0.191 | W
ANT / DL |  | AMP 1 | AMP 2 | AMP 3 | AMP 4 | AMP 5 | AMP 6 | 비 고
Supply | AMP Temp | 12.3 | 13.3 | 12.7 | 13.5 | 13.3 | 11.7
| V Aux in | 15.4 | 15.3 | 15.3 | 15.3 | 15.3 | 15.3
| V+ Mon | 38.4 | 38.3 | 38.4 | 38.4 | 38.4 | 38.4
| I DC | 58 | 59.1 | 59.8 | 59.4 | 59.7 | 57.4
| I Pre | 1.76 | 1.75 | 1.77 | 1.77 | 1.78 | 1.74
| V5V ACB | 5.24 | 5.19 | 5.21 | 5.2 | 5.22 | 5.21
| V 3V5 | 3.47 | 3.43 | 3.49 | 3.43 | 3.48 | 3.48
| V 12Mon | 11.6 | 11.5 | 11.6 | 11.7 | 11.6 | 11.7
| V Pre Mon | 19.4 | 19.4 | 19.5 | 19.5 | 19.5 | 19.4
Transistors | I PRE | 1.76 | 1.75 | 1.77 | 1.77 | 1.78 | 1.74
| I DRV | 3.9 | 4.07 | 3.83 | 4.03 | 4.06 | 3.95
| I 1A | 8.55 | 8.83 | 8.51 | 9.01 | 8.38 | 8.5
| I 2A | 8.45 | 8.42 | 9.12 | 8.38 | 9.02 | 8.15
| I 3A | 8.8 | 8.42 | 8.81 | 8.99 | 8.99 | 8.69
| I 1B | 8.29 | 8.78 | 8.92 | 8.5 | 9 | 8.74
| I 2B | 8.71 | 8.65 | 8.71 | 9.08 | 8.78 | 8.46
| I 3B | 8.3 | 9.08 | 9.01 | 8.6 | 8.68 | 8.07
RF Levels | Power A | 3.27 | 3.3 | 3.36 | 3.29 | 3.36 | 3.28
| Power B | 3.36 | 3.36 | 3.29 | 3.36 | 3.32 | 3.36
| Power V Ref | 3.38 | 3.38 | 3.38 | 3.38 | 3.38 | 3.38
| Power Out | 3.22 | 3.34 | 3.31 | 3.33 | 3.33 | 3.25
| Reflected Out | 1.14 | 1.95 | 1.6 | 1.65 | 1.41 | 1.74
특이 사항
Shoulder Distance : | bar: AMP 2
Shoulder Left : | bar: AMP 2
Shoulder Right : | bar: AMP 2
Measured Ripple : | bar: AMP 2
Measured Group Delay : | bar: AMP 2

## 2026_02
1UHD TX-B | [5 empty] | 2026 | 년 | 02월 | 23일
매 체 |  | UHD 1 TX B |  | FWD | 4977.372 | W | REF | 6.109 | W
ANT / DL |  | AMP 1 | AMP 2 | AMP 3 | AMP 4 | AMP 5 | AMP 6 | 비 고
Supply | AMP Temp | 34.7 | 35.5 | 35 | 35.6 | 35.6 | 34
| V Aux in | 15.4 | 15.4 | 15.4 | 15.4 | 15.3 | 15.3
| V+ Mon | 38.3 | 38.3 | 38.4 | 38.3 | 38.4 | 38.3
| I DC | 58.4 | 59.6 | 61 | 59.7 | 60.4 | 57.9
| I Pre | 1.86 | 1.83 | 1.86 | 1.86 | 1.87 | 1.83
| V5V ACB | 5.22 | 5.16 | 5.18 | 5.17 | 5.19 | 5.18
| V 3V5 | 3.45 | 3.41 | 3.48 | 3.42 | 3.46 | 3.47
| V 12Mon | 11.5 | 11.5 | 11.6 | 11.7 | 11.6 | 11.7
| V Pre Mon | 19.4 | 19.4 | 19.5 | 19.5 | 19.5 | 19.4
Transistors | I PRE | 1.86 | 1.83 | 1.86 | 1.86 | 1.87 | 1.83
| I DRV | 4.01 | 4.18 | 4.02 | 4.15 | 4.19 | 4.08
| I 1A | 8.6 | 8.88 | 8.75 | 9.07 | 8.55 | 8.57
| I 2A | 8.38 | 8.43 | 9.25 | 8.34 | 9 | 8.18
| I 3A | 8.69 | 8.34 | 8.86 | 8.86 | 8.95 | 8.6
| I 1B | 8.34 | 8.81 | 9.09 | 8.5 | 9.03 | 8.81
| I 2B | 8.8 | 8.73 | 8.94 | 9.14 | 8.95 | 8.56
| I 3B | 8.47 | 9.29 | 9.33 | 8.77 | 8.85 | 8.26
RF Levels | Power A | 3.19 | 3.26 | 3.35 | 3.23 | 3.32 | 3.25
| Power B | 3.36 | 3.36 | 3.34 | 3.36 | 3.36 | 3.36
| Power V Ref | 3.38 | 3.38 | 3.38 | 3.38 | 3.38 | 3.38
| Power Out | 3.19 | 3.32 | 3.32 | 3.3 | 3.32 | 3.23
| Reflected Out | 1.18 | 1.93 | 1.64 | 1.58 | 1.38 | 1.65
특이 사항
Shoulder Distance : | bar: AMP 2
Shoulder Left : | bar: AMP 2
Shoulder Right : | bar: AMP 2
Measured Ripple : | bar: AMP 2
Measured Group Delay : | bar: AMP 2

## 2026_03
1UHD TX-B | [5 empty] | 2026 | 년 | 03월 | 23일
매 체 |  | UHD 1 TX B |  | FWD | 4977.372 | W | REF | 0.292 | W
ANT / DL |  | AMP 1 | AMP 2 | AMP 3 | AMP 4 | AMP 5 | AMP 6 | 비 고
Supply | AMP Temp | 27.9 | 28.8 | 28.3 | 28.9 | 28.9 | 27.3
| V Aux in | 15.4 | 15.4 | 15.4 | 15.4 | 15.3 | 15.3
| V+ Mon | 38.3 | 38.3 | 38.4 | 38.3 | 38.4 | 38.3
| I DC | 58.2 | 59.4 | 60.7 | 59.6 | 60.2 | 57.7
| I Pre | 1.82 | 1.8 | 1.83 | 1.83 | 1.84 | 1.8
| V5V ACB | 5.23 | 5.17 | 5.19 | 5.19 | 5.2 | 5.19
| V 3V5 | 3.46 | 3.42 | 3.48 | 3.43 | 3.47 | 3.47
| V 12Mon | 11.5 | 11.5 | 11.6 | 11.7 | 11.6 | 11.7
| V Pre Mon | 19.4 | 19.4 | 19.5 | 19.5 | 19.5 | 19.4
Transistors | I PRE | 1.82 | 1.8 | 1.83 | 1.83 | 1.84 | 1.8
| I DRV | 3.97 | 4.15 | 3.94 | 4.11 | 4.16 | 4.04
| I 1A | 8.57 | 8.88 | 8.68 | 9.05 | 8.49 | 8.53
| I 2A | 8.4 | 8.43 | 9.21 | 8.35 | 9.01 | 8.16
| I 3A | 8.7 | 8.36 | 8.85 | 8.88 | 8.96 | 8.61
| I 1B | 8.31 | 8.79 | 9.06 | 8.5 | 9.03 | 8.77
| I 2B | 8.78 | 8.72 | 8.88 | 9.13 | 8.9 | 8.51
| I 3B | 8.42 | 9.24 | 9.27 | 8.73 | 8.84 | 8.21
RF Levels | Power A | 3.21 | 3.27 | 3.35 | 3.24 | 3.33 | 3.25
| Power B | 3.36 | 3.36 | 3.33 | 3.36 | 3.35 | 3.36
| Power V Ref | 3.38 | 3.38 | 3.38 | 3.38 | 3.38 | 3.38
| Power Out | 3.2 | 3.33 | 3.32 | 3.31 | 3.32 | 3.23
| Reflected Out | 1.1 | 1.92 | 1.57 | 1.55 | 1.34 | 1.64
특이 사항
Shoulder Distance : | bar: AMP 2
Shoulder Left : | bar: AMP 2
Shoulder Right : | bar: AMP 2
Measured Ripple : | bar: AMP 2
Measured Group Delay : | bar: AMP 2