## 기본양식
UHD TX | [5 empty] | 202 | 년 | 월 | 일
매 체 |  | UHD 1 TX A |  | FWD |  | KW | REF |  | W
ANT / DL |  | AMP 1 | AMP 2 | AMP 3 | AMP 4 | AMP 5 | AMP 6 | 비 고
Supply | AMP Temp
V Aux in
V+ Mon
I DC
I Pre
V5V ACB
V 3V5
V 12Mon
V Pre Mon
Transistors | I PRE
I DRV
I 1A
I 2A
I 3A
I 1B
I 2B
I 3B
RF Levels | Power A
Power B
Power V Ref
Power Out
Reflected Out
특이 사항
Shoulder Distance : | bar: AMP 2
Shoulder Left : | bar: AMP 2
Shoulder Right : | bar: AMP 2
Measured Ripple : | bar: AMP 2
Measured Group Delay : | bar: AMP 2

## Amp1_Raw_data
D1TV TX-1 AMP1
|  | 2021-02-01 | 2021-03-01 | 2021-04-01 | 2021-05-01 | 2021-06-01 | 2021-07-01 | 2021-08-01 | 2021-09-01 | 2021-10-01 | 2021-11-01 | 2021-12-01 | 2022-01-01 | 2022-02-01 | 2022-03-01 | 2022-04-01 | 2022-05-01 | 2022-06-01 | 2022-07-01 | 2022-08-01 | 2022-09-01 | 2022-10-01 | 2022-11-01 | 2022-12-01 | 2023-01-01 | 2023-02-01
Supply | AMP Temp [°C] | 32.1 | 38.8 | 37.4 | 41.5 | 36.8 | 47 | 38.3 | 36.7 | 34.8 | 33 | 39.2 | 31 | 25.2 | 36.5 | 41.1 | 43.6 | 41 | 43.5 | 43.3 | 45 | 35.9 | 30.6 | 29.7 | 26.1 | 31.6
| V Aux in [V] | 15.4 | 15.5 | 15.4 | 15.5 | 15.4 | 15.5 | 15.4 | 15.4 | 15.4 | 15.4 | 15.5 | 15.4 | 15.4 | 15.5 | 15.5 | 15.5 | 15.5 | 15.5 | 15.5 | 15.5 | 15.4 | 15.4 | 15.4 | 15.4 | 15.4
| V+ Mon [V] | 43.5 | 43.4 | 43.5 | 43.4 | 43.5 | 43.4 | 43.5 | 43.5 | 43.5 | 43.5 | 43.4 | 43.5 | 43.5 | 43.4 | 43.4 | 43.4 | 43.4 | 43.4 | 43.4 | 43.4 | 43.5 | 43.5 | 43.5 | 43.5 | 43.5
| I DC [A] | 85.5 | 85.4 | 85.4 | 85.8 | 85.6 | 86 | 85.7 | 85.6 | 85.5 | 85.3 | 85.6 | 85.4 | 85 | 85.6 | 85.6 | 85.7 | 85.7 | 85.8 | 85.7 | 85.7 | 85.4 | 85 | 85 | 84.8 | 85.1
| I Pre [A] | 1.59 | 1.61 | 1.6 | 1.62 | 1.6 | 1.64 | 1.61 | 1.6 | 1.59 | 1.59 | 1.61 | 1.58 | 1.56 | 1.6 | 1.62 | 1.63 | 1.62 | 1.63 | 1.63 | 1.63 | 1.6 | 1.58 | 1.58 | 1.57 | 1.59
| V5V ACB [V] | 5.21 | 5.2 | 5.21 | 5.2 | 5.21 | 5.2 | 5.21 | 5.21 | 5.21 | 5.21 | 5.2 | 5.22 | 5.22 | 5.21 | 5.2 | 5.2 | 5.2 | 5.2 | 5.2 | 5.2 | 5.21 | 5.21 | 5.21 | 5.21 | 5.21
| V 3V5 [V] | 3.44 | 3.43 | 3.43 | 3.43 | 3.43 | 3.43 | 3.43 | 3.43 | 3.43 | 3.43 | 3.43 | 3.44 | 3.44 | 3.43 | 3.43 | 3.43 | 3.43 | 3.43 | 3.43 | 3.43 | 3.43 | 3.44 | 3.43 | 3.44 | 3.44
| V 12Mon [V] | 11.6 | 11.6 | 11.6 | 11.6 | 11.6 | 11.6 | 11.6 | 11.6 | 11.6 | 11.6 | 11.6 | 11.6 | 11.6 | 11.6 | 11.6 | 11.6 | 11.6 | 11.6 | 11.6 | 11.6 | 11.6 | 11.6 | 11.6 | 11.6 | 11.6
| V Pre Mon [V] | 19.5 | 19.5 | 19.5 | 19.5 | 19.5 | 19.5 | 19.5 | 19.5 | 19.5 | 19.5 | 19.5 | 19.5 | 19.5 | 19.5 | 19.5 | 19.5 | 19.5 | 19.5 | 19.5 | 19.5 | 19.5 | 19.5 | 19.5 | 19.5 | 19.5
Transistors | I PRE [A] | 1.59 | 1.61 | 1.6 | 1.62 | 1.6 | 1.64 | 1.61 | 1.6 | 1.59 | 1.59 | 1.61 | 1.58 | 1.56 | 1.6 | 1.62 | 1.63 | 1.62 | 1.63 | 1.63 | 1.63 | 1.6 | 1.58 | 1.58 | 1.57 | 1.59
| I DRV [A] | 4.37 | 4.4 | 4.38 | 4.4 | 4.36 | 4.41 | 4.35 | 4.33 | 4.33 | 4.32 | 4.39 | 4.33 | 4.29 | 4.37 | 4.36 | 4.38 | 4.35 | 4.38 | 4.36 | 4.38 | 4.31 | 4.29 | 4.29 | 4.29 | 4.29
| I 1A [A] | 13.49 | 13.53 | 13.52 | 13.6 | 13.56 | 13.65 | 13.57 | 13.56 | 13.52 | 13.49 | 13.54 | 13.49 | 13.41 | 13.53 | 13.56 | 13.57 | 13.58 | 13.6 | 13.59 | 13.59 | 13.5 | 13.45 | 13.43 | 13.39 | 13.44
| I 2A [A] | 13.2 | 13.2 | 13.2 | 13.27 | 13.24 | 13.3 | 13.24 | 13.23 | 13.21 | 13.17 | 13.22 | 13.17 | 13.12 | 13.22 | 13.25 | 13.26 | 13.26 | 13.27 | 13.26 | 13.26 | 13.18 | 13.14 | 13.14 | 13.12 | 13.14
| I 3A [A] | 12.11 | 12.08 | 12.09 | 12.12 | 12.12 | 12.13 | 12.14 | 12.13 | 12.12 | 12.09 | 12.1 | 12.09 | 12.08 | 12.11 | 12.1 | 12.11 | 12.12 | 12.12 | 12.12 | 12.11 | 12.08 | 12.07 | 12.04 | 12.04 | 12.06
| I 1B [A] | 13.07 | 13.06 | 13.04 | 13.12 | 13.09 | 13.15 | 13.11 | 13.1 | 13.08 | 13.05 | 13.11 | 13.04 | 13 | 13.11 | 13.12 | 13.14 | 13.15 | 13.16 | 13.16 | 13.15 | 13.07 | 13.01 | 13.02 | 13 | 13.02
| I 2B [A] | 13.34 | 13.34 | 13.33 | 13.43 | 13.38 | 13.48 | 13.41 | 13.4 | 13.36 | 13.33 | 13.39 | 13.32 | 13.26 | 13.39 | 13.41 | 13.44 | 13.43 | 13.45 | 13.45 | 13.45 | 13.34 | 13.28 | 13.28 | 13.24 | 13.29
| I 3B [A] | 13.56 | 13.6 | 13.57 | 13.69 | 13.6 | 13.74 | 13.63 | 13.61 | 13.58 | 13.56 | 13.65 | 13.53 | 13.45 | 13.64 | 13.67 | 13.69 | 13.69 | 13.71 | 13.71 | 13.71 | 13.59 | 13.52 | 13.53 | 13.49 | 13.52
RF Levels | Power A [V] | 3.97 | 3.96 | 3.95 | 3.96 | 3.96 | 3.95 | 3.96 | 3.96 | 3.96 | 3.96 | 3.96 | 3.97 | 3.97 | 3.97 | 3.96 | 3.95 | 3.96 | 3.95 | 3.95 | 3.95 | 3.95 | 3.96 | 3.97 | 3.97 | 3.96
| Power B [V] | 4.04 | 4.04 | 4.04 | 4.04 | 4.04 | 4.04 | 4.04 | 4.04 | 4.04 | 4.04 | 4.04 | 4.04 | 4.04 | 4.04 | 4.04 | 4.04 | 4.04 | 4.04 | 4.04 | 4.04 | 4.04 | 4.04 | 4.04 | 4.04 | 4.04
| Power V Ref [V] | 4.05 | 4.05 | 4.05 | 4.05 | 4.05 | 4.05 | 4.05 | 4.05 | 4.05 | 4.05 | 4.05 | 4.05 | 4.05 | 4.05 | 4.05 | 4.05 | 4.05 | 4.05 | 4.05 | 4.05 | 4.05 | 4.05 | 4.05 | 4.05 | 4.05
| Power Out [V] | 4.06 | 4.04 | 4.05 | 4.05 | 4.06 | 4.05 | 4.06 | 4.06 | 4.06 | 4.06 | 4.05 | 4.06 | 4.07 | 4.06 | 4.05 | 4.05 | 4.05 | 4.05 | 4.05 | 4.05 | 4.05 | 4.06 | 4.05 | 4.06 | 4.05
| Reflected Out [V] | 1.18 | 1.23 | 1.16 | 1.24 | 1.19 | 1.21 | 1.18 | 1.21 | 1.21 | 1.21 | 1.24 | 1.19 | 1.22 | 1.27 | 1.24 | 1.23 | 1.24 | 1.25 | 1.24 | 1.23 | 1.17 | 1.17 | 1.27 | 1.32 | 1.19

## Amp2_Raw_data
D1TV TX-1 AMP2
|  | 2021-02-01 | 2021-03-01 | 2021-04-01 | 2021-05-01 | 2021-06-01 | 2021-07-01 | 2021-08-01 | 2021-09-01 | 2021-10-01 | 2021-11-01 | 2021-12-01
Supply | AMP Temp [°C] | 32.5 | 39.1 | 37.7 | 41.9 | 37.1 | 47.3 | 38.6 | 37.1 | 35.1 | 33.4 | 39.6
| V Aux in [V] | 15.3 | 15.3 | 15.3 | 15.3 | 15.3 | 15.3 | 15.3 | 15.3 | 15.3 | 15.3 | 15.3
| V+ Mon [V] | 43.5 | 43.5 | 43.5 | 43.5 | 43.5 | 43.4 | 43.5 | 43.5 | 43.5 | 43.5 | 43.5
| I DC [A] | 81.8 | 81.4 | 81.7 | 81.7 | 82 | 81.9 | 82 | 82 | 81.8 | 81.7 | 81.6
| I Pre [A] | 1.6 | 1.63 | 1.62 | 1.64 | 1.62 | 1.66 | 1.62 | 1.62 | 1.61 | 1.61 | 1.63
| V5V ACB [V] | 5.2 | 5.2 | 5.2 | 5.19 | 5.2 | 5.19 | 5.2 | 5.2 | 5.2 | 5.2 | 5.2
| V 3V5 [V] | 3.46 | 3.46 | 3.46 | 3.45 | 3.46 | 3.45 | 3.46 | 3.46 | 3.46 | 3.46 | 3.45
| V 12Mon [V] | 11.6 | 11.6 | 11.6 | 11.6 | 11.6 | 11.6 | 11.6 | 11.6 | 11.6 | 11.6 | 11.6
| V Pre Mon [V] | 19.6 | 19.6 | 19.6 | 19.6 | 19.6 | 19.6 | 19.6 | 19.6 | 19.6 | 19.6 | 19.6
Transistors | I PRE [A] | 1.6 | 1.63 | 1.62 | 1.64 | 1.62 | 1.66 | 1.62 | 1.62 | 1.61 | 1.61 | 1.63
| I DRV [A] | 4.41 | 4.42 | 4.42 | 4.43 | 4.41 | 4.44 | 4.41 | 4.39 | 4.39 | 4.38 | 4.43
| I 1A [A] | 12.4 | 12.34 | 12.38 | 12.4 | 12.42 | 12.43 | 12.43 | 12.42 | 12.39 | 12.37 | 12.39
| I 2A [A] | 12.88 | 12.82 | 12.86 | 12.85 | 12.91 | 12.87 | 12.91 | 12.9 | 12.87 | 12.85 | 12.84
| I 3A [A] | 11.3 | 11.22 | 11.26 | 11.24 | 11.3 | 11.24 | 11.3 | 11.3 | 11.29 | 11.28 | 11.24
| I 1B [A] | 12.4 | 12.33 | 12.38 | 12.36 | 12.43 | 12.38 | 12.43 | 12.42 | 12.39 | 12.38 | 12.36
| I 2B [A] | 12.91 | 12.89 | 12.92 | 12.94 | 12.97 | 12.98 | 12.97 | 12.95 | 12.93 | 12.91 | 12.92
| I 3B [A] | 13.42 | 13.39 | 13.43 | 13.44 | 13.46 | 13.48 | 13.47 | 13.47 | 13.43 | 13.41 | 13.42
RF Levels | Power A [V] | 3.9 | 3.87 | 3.89 | 3.87 | 3.9 | 3.87 | 3.89 | 3.89 | 3.89 | 3.89 | 3.87
| Power B [V] | 4.04 | 4.04 | 4.04 | 4.04 | 4.04 | 4.04 | 4.04 | 4.04 | 4.04 | 4.04 | 4.04
| Power V Ref [V] | 4.05 | 4.05 | 4.05 | 4.05 | 4.05 | 4.05 | 4.05 | 4.05 | 4.05 | 4.05 | 4.05
| Power Out [V] | 4.1 | 4.07 | 4.08 | 4.07 | 4.09 | 4.07 | 4.09 | 4.09 | 4.09 | 4.09 | 4.08
| Reflected Out [V] | 1.21 | 1.18 | 1.19 | 1.16 | 1.24 | 1.14 | 1.23 | 1.27 | 1.26 | 1.28 | 1.18

## 2021_2
1HD TX-A |  |  |  |  | 202 | 년 | 월 | 일
매 체 |  | HD 1 TX A |  | FWD | KW | REF |  | W
ANT / DL |  | AMP 1 | AMP 2 |  |  |  | 비 고
Supply | AMP Temp [°C] | 32.1 | 32.5
| V Aux in [V] | 15.4 | 15.3
| V+ Mon [V] | 43.5 | 43.5
| I DC [A] | 85.5 | 81.8
| I Pre [A] | 1.59 | 1.6
| V5V ACB [V] | 5.21 | 5.2
| V 3V5 [V] | 3.44 | 3.46
| V 12Mon [V] | 11.6 | 11.6
| V Pre Mon [V] | 19.5 | 19.6
Transistors | I PRE [A] | 1.59 | 1.6
| I DRV [A] | 4.37 | 4.41
| I 1A [A] | 13.49 | 12.4
| I 2A [A] | 13.2 | 12.88
| I 3A [A] | 12.11 | 11.3
| I 1B [A] | 13.07 | 12.4
| I 2B [A] | 13.34 | 12.91
| I 3B [A] | 13.56 | 13.42
RF Levels | Power A [V] | 3.97 | 3.9
| Power B [V] | 4.04 | 4.04
| Power V Ref [V] | 4.05 | 4.05
| Power Out [V] | 4.06 | 4.1
| Reflected Out [V] | 1.18 | 1.21
특이 사항
Shoulder Distance : |  |  | dB
Shoulder Left : |  |  | dB
Shoulder Right : |  |  | dB
Measured Ripple : |  |  | dB
Measured Group Delay : |  |  | ns

## 2021_3
1HD TX-A |  |  |  |  | 202 | 년 | 월 | 일
매 체 |  | HD 1 TX A |  | FWD | KW | REF |  | W
ANT / DL |  | AMP 1 | AMP 2 |  |  |  | 비 고
Supply | AMP Temp [°C] | 38.8 | 39.1
| V Aux in [V] | 15.5 | 15.3
| V+ Mon [V] | 43.4 | 43.5
| I DC [A] | 85.4 | 81.4
| I Pre [A] | 1.61 | 1.63
| V5V ACB [V] | 5.2 | 5.2
| V 3V5 [V] | 3.43 | 3.46
| V 12Mon [V] | 11.6 | 11.6
| V Pre Mon [V] | 19.5 | 19.6
Transistors | I PRE [A] | 1.61 | 1.63
| I DRV [A] | 4.4 | 4.42
| I 1A [A] | 13.53 | 12.34
| I 2A [A] | 13.2 | 12.82
| I 3A [A] | 12.08 | 11.22
| I 1B [A] | 13.06 | 12.33
| I 2B [A] | 13.34 | 12.89
| I 3B [A] | 13.6 | 13.39
RF Levels | Power A [V] | 3.96 | 3.87
| Power B [V] | 4.04 | 4.04
| Power V Ref [V] | 4.05 | 4.05
| Power Out [V] | 4.04 | 4.07
| Reflected Out [V] | 1.23 | 1.18
특이 사항
Shoulder Distance : |  | 45 | dB
Shoulder Left : |  | 46.96 | dB
Shoulder Right : |  | 47.33 | dB
Measured Ripple : |  | 0.12 | dB
Measured Group Delay : |  | 28.6302 | ns

## 2021_4
1HD TX-A | [5 empty] | 2021 | 년 | 4월 | 26일
매 체 |  | HD 1 TX A |  | FWD | 2488.857 | W | REF | 4.667 | W
ANT / DL |  | AMP 1 | AMP 2 |  |  |  |  | 비 고
Supply | AMP Temp [°C] | 37.4 | 37.7
| V Aux in [V] | 15.4 | 15.3
| V+ Mon [V] | 43.5 | 43.5
| I DC [A] | 85.4 | 81.7
| I Pre [A] | 1.6 | 1.62
| V5V ACB [V] | 5.21 | 5.2
| V 3V5 [V] | 3.43 | 3.46
| V 12Mon [V] | 11.6 | 11.6
| V Pre Mon [V] | 19.5 | 19.6
Transistors | I PRE [A] | 1.6 | 1.62
| I DRV [A] | 4.38 | 4.42
| I 1A [A] | 13.52 | 12.38
| I 2A [A] | 13.2 | 12.86
| I 3A [A] | 12.09 | 11.26
| I 1B [A] | 13.04 | 12.38
| I 2B [A] | 13.33 | 12.92
| I 3B [A] | 13.57 | 13.43
RF Levels | Power A [V] | 3.95 | 3.89
| Power B [V] | 4.04 | 4.04
| Power V Ref [V] | 4.05 | 4.05
| Power Out [V] | 4.05 | 4.08
| Reflected Out [V] | 1.16 | 1.19
특이 사항
Shoulder Distance : |  | 45 | dB
Shoulder Left : |  | 47.95 | dB
Shoulder Right : |  | 48.03 | dB
Measured Ripple : |  | 0.13 | dB
Measured Group Delay : |  | 25.537 | ns

## 2021_5
1HD TX-A | [5 empty] | 2021 | 년 | 5월 | 25일
매 체 |  | HD 1 TX A |  | FWD | 2500.345 | W | REF | 2.328 | W
ANT / DL |  | AMP 1 | AMP 2 |  |  |  |  | 비 고
Supply | AMP Temp [°C] | 41.5 | 41.9
| V Aux in [V] | 15.5 | 15.3
| V+ Mon [V] | 43.4 | 43.5
| I DC [A] | 85.8 | 81.7
| I Pre [A] | 1.62 | 1.64
| V5V ACB [V] | 5.2 | 5.19
| V 3V5 [V] | 3.43 | 3.45
| V 12Mon [V] | 11.6 | 11.6
| V Pre Mon [V] | 19.5 | 19.6
Transistors | I PRE [A] | 1.62 | 1.64
| I DRV [A] | 4.4 | 4.43
| I 1A [A] | 13.6 | 12.4
| I 2A [A] | 13.27 | 12.85
| I 3A [A] | 12.12 | 11.24
| I 1B [A] | 13.12 | 12.36
| I 2B [A] | 13.43 | 12.94
| I 3B [A] | 13.69 | 13.44
RF Levels | Power A [V] | 3.96 | 3.87
| Power B [V] | 4.04 | 4.04
| Power V Ref [V] | 4.05 | 4.05
| Power Out [V] | 4.05 | 4.07
| Reflected Out [V] | 1.24 | 1.16
특이 사항
Shoulder Distance : |  | 45 | dB
Shoulder Left : |  | 48.08 | dB
Shoulder Right : |  | 48.32 | dB
Measured Ripple : |  | 0.08 | dB
Measured Group Delay : |  | 37.0796 | ns

## 2021_6
1HD TX-A | [5 empty] | 2021 | 년 | 6월 | 21일
매 체 |  | HD 1 TX A |  | FWD | 2500.345 | W | REF | 4.732 | W
ANT / DL |  | AMP 1 | AMP 2 |  |  |  |  | 비 고
Supply | AMP Temp [°C] | 36.8 | 37.1
| V Aux in [V] | 15.4 | 15.3
| V+ Mon [V] | 43.5 | 43.5
| I DC [A] | 85.6 | 82
| I Pre [A] | 1.6 | 1.62
| V5V ACB [V] | 5.21 | 5.2
| V 3V5 [V] | 3.43 | 3.46
| V 12Mon [V] | 11.6 | 11.6
| V Pre Mon [V] | 19.5 | 19.6
Transistors | I PRE [A] | 1.6 | 1.62
| I DRV [A] | 4.36 | 4.41
| I 1A [A] | 13.56 | 12.42
| I 2A [A] | 13.24 | 12.91
| I 3A [A] | 12.12 | 11.3
| I 1B [A] | 13.09 | 12.43
| I 2B [A] | 13.38 | 12.97
| I 3B [A] | 13.6 | 13.46
RF Levels | Power A [V] | 3.96 | 3.9
| Power B [V] | 4.04 | 4.04
| Power V Ref [V] | 4.05 | 4.05
| Power Out [V] | 4.06 | 4.09
| Reflected Out [V] | 1.19 | 1.24
특이 사항
Shoulder Distance : |  | 45 | dB
Shoulder Left : |  | 48.01 | dB
Shoulder Right : |  | 48.02 | dB
Measured Ripple : |  | 0.13 | dB
Measured Group Delay : |  | 19.6575 | ns

## 2021_7
1HD TX-A | [5 empty] | 2021 | 년 | 7월 | 23일
매 체 |  | HD 1 TX A |  | FWD | 2511.886 | W | REF | 2.382 | W
ANT / DL |  | AMP 1 | AMP 2 |  |  |  |  | 비 고
Supply | AMP Temp [°C] | 47 | 47.3
| V Aux in [V] | 15.5 | 15.3
| V+ Mon [V] | 43.4 | 43.4
| I DC [A] | 86 | 81.9
| I Pre [A] | 1.64 | 1.66
| V5V ACB [V] | 5.2 | 5.19
| V 3V5 [V] | 3.43 | 3.45
| V 12Mon [V] | 11.6 | 11.6
| V Pre Mon [V] | 19.5 | 19.6
Transistors | I PRE [A] | 1.64 | 1.66
| I DRV [A] | 4.41 | 4.44
| I 1A [A] | 13.65 | 12.43
| I 2A [A] | 13.3 | 12.87
| I 3A [A] | 12.13 | 11.24
| I 1B [A] | 13.15 | 12.38
| I 2B [A] | 13.48 | 12.98
| I 3B [A] | 13.74 | 13.48
RF Levels | Power A [V] | 3.95 | 3.87
| Power B [V] | 4.04 | 4.04
| Power V Ref [V] | 4.05 | 4.05
| Power Out [V] | 4.05 | 4.07
| Reflected Out [V] | 1.21 | 1.14
특이 사항
Shoulder Distance : |  | 45 | dB
Shoulder Left : |  | 47.6 | dB
Shoulder Right : |  | 47.88 | dB
Measured Ripple : |  | 0.09 | dB
Measured Group Delay : |  | 41.6698 | ns

## 2021_8
1HD TX-A | [5 empty] | 2021 | 년 | 8월 | 23일
매 체 |  | HD 1 TX A |  | FWD | 2500.34 | W | REF | 4.477 | W
ANT / DL |  | AMP 1 | AMP 2 |  |  |  |  | 비 고
Supply | AMP Temp [°C] | 38.3 | 38.6
| V Aux in [V] | 15.4 | 15.3
| V+ Mon [V] | 43.5 | 43.5
| I DC [A] | 85.7 | 82
| I Pre [A] | 1.61 | 1.62
| V5V ACB [V] | 5.21 | 5.2
| V 3V5 [V] | 3.43 | 3.46
| V 12Mon [V] | 11.6 | 11.6
| V Pre Mon [V] | 19.5 | 19.6
Transistors | I PRE [A] | 1.61 | 1.62
| I DRV [A] | 4.35 | 4.41
| I 1A [A] | 13.57 | 12.43
| I 2A [A] | 13.24 | 12.91
| I 3A [A] | 12.14 | 11.3
| I 1B [A] | 13.11 | 12.43
| I 2B [A] | 13.41 | 12.97
| I 3B [A] | 13.63 | 13.47
RF Levels | Power A [V] | 3.96 | 3.89
| Power B [V] | 4.04 | 4.04
| Power V Ref [V] | 4.05 | 4.05
| Power Out [V] | 4.06 | 4.09
| Reflected Out [V] | 1.18 | 1.23
특이 사항
Shoulder Distance : |  | 45 | dB
Shoulder Left : |  | 47.72 | dB
Shoulder Right : |  | 47.37 | dB
Measured Ripple : |  | 0.12 | dB
Measured Group Delay : |  | 28.0688 | ns

## 2021_9
1HD TX-A | [5 empty] | 2021 | 년 | 9월 | 24일
매 체 |  | HD 1 TX A |  | FWD | 2500.345 | W | REF | 4.581 | W
ANT / DL |  | AMP 1 | AMP 2 |  |  |  |  | 비 고
Supply | AMP Temp [°C] | 36.7 | 37.1
| V Aux in [V] | 15.4 | 15.3
| V+ Mon [V] | 43.5 | 43.5
| I DC [A] | 85.6 | 82
| I Pre [A] | 1.6 | 1.62
| V5V ACB [V] | 5.21 | 5.2
| V 3V5 [V] | 3.43 | 3.46
| V 12Mon [V] | 11.6 | 11.6
| V Pre Mon [V] | 19.5 | 19.6
Transistors | I PRE [A] | 1.6 | 1.62
| I DRV [A] | 4.33 | 4.39
| I 1A [A] | 13.56 | 12.42
| I 2A [A] | 13.23 | 12.9
| I 3A [A] | 12.13 | 11.3
| I 1B [A] | 13.1 | 12.42
| I 2B [A] | 13.4 | 12.95
| I 3B [A] | 13.61 | 13.47
RF Levels | Power A [V] | 3.96 | 3.89
| Power B [V] | 4.04 | 4.04
| Power V Ref [V] | 4.05 | 4.05
| Power Out [V] | 4.06 | 4.09
| Reflected Out [V] | 1.21 | 1.27
특이 사항
Shoulder Distance : |  | 45 | dB
Shoulder Left : |  | 47.54 | dB
Shoulder Right : |  | 47.06 | dB
Measured Ripple : |  | 0.13 | dB
Measured Group Delay : |  | 18.754 | ns

## 2021_10
1HD TX-A | [5 empty] | 2021 | 년 | 10월 | 29일
매 체 |  | HD 1 TX A |  | FWD | 2500.3 | W | REF | 4.624 | W
ANT / DL |  | AMP 1 | AMP 2 |  |  |  |  | 비 고
Supply | AMP Temp [°C] | 34.8 | 35.1
| V Aux in [V] | 15.4 | 15.3
| V+ Mon [V] | 43.5 | 43.5
| I DC [A] | 85.5 | 81.8
| I Pre [A] | 1.59 | 1.61
| V5V ACB [V] | 5.21 | 5.2
| V 3V5 [V] | 3.43 | 3.46
| V 12Mon [V] | 11.6 | 11.6
| V Pre Mon [V] | 19.5 | 19.6
Transistors | I PRE [A] | 1.59 | 1.61
| I DRV [A] | 4.33 | 4.39
| I 1A [A] | 13.52 | 12.39
| I 2A [A] | 13.21 | 12.87
| I 3A [A] | 12.12 | 11.29
| I 1B [A] | 13.08 | 12.39
| I 2B [A] | 13.36 | 12.93
| I 3B [A] | 13.58 | 13.43
RF Levels | Power A [V] | 3.96 | 3.89
| Power B [V] | 4.04 | 4.04
| Power V Ref [V] | 4.05 | 4.05
| Power Out [V] | 4.06 | 4.09
| Reflected Out [V] | 1.21 | 1.26
특이 사항
Shoulder Distance : |  | 45 | dB
Shoulder Left : |  | 47.64 | dB
Shoulder Right : |  | 47.26 | dB
Measured Ripple : |  | 0.12 | dB
Measured Group Delay : |  | 40.149 | ns

## 2021_11
1HD TX-A | [5 empty] | 2021 | 년 | 11월 | 15일
매 체 |  | HD 1 TX A |  | FWD | 2500.345 | W | REF | 4.624 | W
ANT / DL |  | AMP 1 | AMP 2 |  |  |  |  | 비 고
Supply | AMP Temp [°C] | 33 | 33.4
| V Aux in [V] | 15.4 | 15.3
| V+ Mon [V] | 43.5 | 43.5
| I DC [A] | 85.3 | 81.7
| I Pre [A] | 1.59 | 1.61
| V5V ACB [V] | 5.21 | 5.2
| V 3V5 [V] | 3.43 | 3.46
| V 12Mon [V] | 11.6 | 11.6
| V Pre Mon [V] | 19.5 | 19.6
Transistors | I PRE [A] | 1.59 | 1.61
| I DRV [A] | 4.32 | 4.38
| I 1A [A] | 13.49 | 12.37
| I 2A [A] | 13.17 | 12.85
| I 3A [A] | 12.09 | 11.28
| I 1B [A] | 13.05 | 12.38
| I 2B [A] | 13.33 | 12.91
| I 3B [A] | 13.56 | 13.41
RF Levels | Power A [V] | 3.96 | 3.89
| Power B [V] | 4.04 | 4.04
| Power V Ref [V] | 4.05 | 4.05
| Power Out [V] | 4.06 | 4.09
| Reflected Out [V] | 1.21 | 1.28
특이 사항
Shoulder Distance : |  | 45 | dB
Shoulder Left : |  | 47.39 | dB
Shoulder Right : |  | 47.01 | dB
Measured Ripple : |  | 0.14 | dB
Measured Group Delay : |  | 40.9903 | ns

## 2021_12
1HD TX-A | [5 empty] | 2021 | 년 | 12월 | 24일
매 체 |  | HD 1 TX A |  | FWD | 2500.345 | W | REF | 2.254 | W
ANT / DL |  | AMP 1 | AMP 2 |  |  |  |  | 비 고
Supply | AMP Temp [°C] | 39.2 | 39.6
| V Aux in [V] | 15.5 | 15.3
| V+ Mon [V] | 43.4 | 43.5
| I DC [A] | 85.6 | 81.6
| I Pre [A] | 1.61 | 1.63
| V5V ACB [V] | 5.2 | 5.2
| V 3V5 [V] | 3.43 | 3.45
| V 12Mon [V] | 11.6 | 11.6
| V Pre Mon [V] | 19.5 | 19.6
Transistors | I PRE [A] | 1.61 | 1.63
| I DRV [A] | 4.39 | 4.43
| I 1A [A] | 13.54 | 12.39
| I 2A [A] | 13.22 | 12.84
| I 3A [A] | 12.1 | 11.24
| I 1B [A] | 13.11 | 12.36
| I 2B [A] | 13.39 | 12.92
| I 3B [A] | 13.65 | 13.42
RF Levels | Power A [V] | 3.96 | 3.87
| Power B [V] | 4.04 | 4.04
| Power V Ref [V] | 4.05 | 4.05
| Power Out [V] | 4.05 | 4.08
| Reflected Out [V] | 1.24 | 1.18
특이 사항
Shoulder Distance : |  | 45 | dB
Shoulder Left : |  | 47.32 | dB
Shoulder Right : |  | 48.51 | dB
Measured Ripple : |  | 0.06 | dB
Measured Group Delay : |  | 27.5731 | ns

## 2022_01
1HD TX-A | [5 empty] | 2022 | 년 | 1월 | 24일
매 체 |  | HD 1 TX A |  | FWD | 2488.857 | W | REF | 4.624 | W
ANT / DL |  | AMP 1 | AMP 2 |  |  |  |  | 비 고
Supply | AMP Temp [°C] | 31 | 31.3
| V Aux in [V] | 15.4 | 15.2
| V+ Mon [V] | 43.5 | 43.5
| I DC [A] | 85.4 | 81.7
| I Pre [A] | 1.58 | 1.6
| V5V ACB [V] | 5.22 | 5.2
| V 3V5 [V] | 3.44 | 3.46
| V 12Mon [V] | 11.6 | 11.6
| V Pre Mon [V] | 19.5 | 19.6
Transistors | I PRE [A] | 1.58 | 1.6
| I DRV [A] | 4.33 | 4.38
| I 1A [A] | 13.49 | 12.38
| I 2A [A] | 13.17 | 12.86
| I 3A [A] | 12.09 | 11.3
| I 1B [A] | 13.04 | 12.38
| I 2B [A] | 13.32 | 12.91
| I 3B [A] | 13.53 | 13.39
RF Levels | Power A [V] | 3.97 | 3.9
| Power B [V] | 4.04 | 4.04
| Power V Ref [V] | 4.05 | 4.05
| Power Out [V] | 4.06 | 4.1
| Reflected Out [V] | 1.19 | 1.25
특이 사항
Shoulder Distance : |  | 45 | dB
Shoulder Left : |  | 47.05 | dB
Shoulder Right : |  | 48.22 | dB
Measured Ripple : |  | 0.1 | dB
Measured Group Delay : |  | 14.5995 | ns

## 2022_02
1HD TX-A | [5 empty] | 2022 | 년 | 2월 | 21일
매 체 |  | HD 1 TX A |  | FWD | 2477.421 | W | REF | 4.667 | W
ANT / DL |  | AMP 1 | AMP 2 |  |  |  |  | 비 고
Supply | AMP Temp [°C] | 25.2 | 25.5
| V Aux in [V] | 15.4 | 15.2
| V+ Mon [V] | 43.5 | 43.5
| I DC [A] | 85 | 81.4
| I Pre [A] | 1.56 | 1.58
| V5V ACB [V] | 5.22 | 5.21
| V 3V5 [V] | 3.44 | 3.46
| V 12Mon [V] | 11.6 | 11.6
| V Pre Mon [V] | 19.5 | 19.6
Transistors | I PRE [A] | 1.56 | 1.58
| I DRV [A] | 4.29 | 4.34
| I 1A [A] | 13.41 | 12.31
| I 2A [A] | 13.12 | 12.81
| I 3A [A] | 12.08 | 11.3
| I 1B [A] | 13 | 12.34
| I 2B [A] | 13.26 | 12.86
| I 3B [A] | 13.45 | 13.32
RF Levels | Power A [V] | 3.97 | 3.91
| Power B [V] | 4.04 | 4.04
| Power V Ref [V] | 4.05 | 4.05
| Power Out [V] | 4.07 | 4.1
| Reflected Out [V] | 1.22 | 1.3
특이 사항
Shoulder Distance : |  | 45 | dB
Shoulder Left : |  | 46.86 | dB
Shoulder Right : |  | 48.14 | dB
Measured Ripple : |  | 0.09 | dB
Measured Group Delay : |  | 19.3165 | ns

## 2022_03
1HD TX-A | [5 empty] | 2022 | 년 | 3월 | 14일
매 체 |  | HD 1 TX A |  | FWD | 2488.857 | W | REF | 2.404 | W
ANT / DL |  | AMP 1 | AMP 2 |  |  |  |  | 비 고
Supply | AMP Temp [°C] | 36.5 | 36.8
| V Aux in [V] | 15.5 | 15.3
| V+ Mon [V] | 43.4 | 43.4
| I DC [A] | 85.6 | 81.5
| I Pre [A] | 1.6 | 1.62
| V5V ACB [V] | 5.21 | 5.2
| V 3V5 [V] | 3.43 | 3.46
| V 12Mon [V] | 11.6 | 11.6
| V Pre Mon [V] | 19.5 | 19.6
Transistors | I PRE [A] | 1.6 | 1.62
| I DRV [A] | 4.37 | 4.41
| I 1A [A] | 13.53 | 12.39
| I 2A [A] | 13.22 | 12.82
| I 3A [A] | 12.11 | 11.25
| I 1B [A] | 13.11 | 12.34
| I 2B [A] | 13.39 | 12.91
| I 3B [A] | 13.64 | 13.39
RF Levels | Power A [V] | 3.97 | 3.88
| Power B [V] | 4.04 | 4.04
| Power V Ref [V] | 4.05 | 4.05
| Power Out [V] | 4.06 | 4.08
| Reflected Out [V] | 1.27 | 1.21
특이 사항
Shoulder Distance : |  | 45 | dB
Shoulder Left : |  | 47.75 | dB
Shoulder Right : |  | 49.28 | dB
Measured Ripple : |  | 0.06 | dB
Measured Group Delay : |  | 38.7632 | ns

## 2022_04
1HD TX-A | [5 empty] | 2022 | 년 | 4월 | 20일
매 체 |  | HD 1 TX A |  | FWD | 2500.345 | W | REF | 2.382 | W
ANT / DL |  | AMP 1 | AMP 2 |  |  |  |  | 비 고
Supply | AMP Temp [°C] | 41.1 | 41.5
| V Aux in [V] | 15.5 | 15.3
| V+ Mon [V] | 43.4 | 43.4
| I DC [A] | 85.6 | 81.7
| I Pre [A] | 1.62 | 1.64
| V5V ACB [V] | 5.2 | 5.19
| V 3V5 [V] | 3.43 | 3.45
| V 12Mon [V] | 11.6 | 11.6
| V Pre Mon [V] | 19.5 | 19.6
Transistors | I PRE [A] | 1.62 | 1.64
| I DRV [A] | 4.36 | 4.41
| I 1A [A] | 13.56 | 12.41
| I 2A [A] | 13.25 | 12.84
| I 3A [A] | 12.1 | 11.25
| I 1B [A] | 13.12 | 12.36
| I 2B [A] | 13.41 | 12.94
| I 3B [A] | 13.67 | 13.43
RF Levels | Power A [V] | 3.96 | 3.88
| Power B [V] | 4.04 | 4.04
| Power V Ref [V] | 4.05 | 4.05
| Power Out [V] | 4.05 | 4.08
| Reflected Out [V] | 1.24 | 1.17
특이 사항
Shoulder Distance : |  | 45 | dB
Shoulder Left : |  | 48.07 | dB
Shoulder Right : |  | 49.04 | dB
Measured Ripple : |  | 0.09 | dB
Measured Group Delay : |  | 42.9037 | ns

## 2022_05
1HD TX-A | [5 empty] | 2022 | 년 | 5월 | 16일
매 체 |  | HD 1 TX A |  | FWD | 2500.345 | W | REF | 2.328 | W
ANT / DL |  | AMP 1 | AMP 2 |  |  |  |  | 비 고
Supply | AMP Temp [°C] | 43.6 | 43.9
| V Aux in [V] | 15.5 | 15.3
| V+ Mon [V] | 43.4 | 43.4
| I DC [A] | 85.7 | 81.7
| I Pre [A] | 1.63 | 1.64
| V5V ACB [V] | 5.2 | 5.19
| V 3V5 [V] | 3.43 | 3.45
| V 12Mon [V] | 11.6 | 11.6
| V Pre Mon [V] | 19.5 | 19.6
Transistors | I PRE [A] | 1.63 | 1.64
| I DRV [A] | 4.38 | 4.43
| I 1A [A] | 13.57 | 12.41
| I 2A [A] | 13.26 | 12.85
| I 3A [A] | 12.11 | 11.23
| I 1B [A] | 13.14 | 12.37
| I 2B [A] | 13.44 | 12.94
| I 3B [A] | 13.69 | 13.45
RF Levels | Power A [V] | 3.95 | 3.87
| Power B [V] | 4.04 | 4.04
| Power V Ref [V] | 4.05 | 4.05
| Power Out [V] | 4.05 | 4.08
| Reflected Out [V] | 1.23 | 1.17
특이 사항
Shoulder Distance : |  | 45 | dB
Shoulder Left : |  | 48.03 | dB
Shoulder Right : |  | 49.68 | dB
Measured Ripple : |  | 0.06 | dB
Measured Group Delay : |  | 34.1548 | ns

## 2022_06
1HD TX-A | [5 empty] | 2022 | 년 | 6월 | 23일
매 체 |  | HD 1 TX A |  | FWD | 2488.857 | W | REF | 2.328 | W
ANT / DL |  | AMP 1 | AMP 2 |  |  |  |  | 비 고
Supply | AMP Temp [°C] | 41 | 41.3
| V Aux in [V] | 15.5 | 15.3
| V+ Mon [V] | 43.4 | 43.4
| I DC [A] | 85.7 | 81.7
| I Pre [A] | 1.62 | 1.64
| V5V ACB [V] | 5.2 | 5.19
| V 3V5 [V] | 3.43 | 3.45
| V 12Mon [V] | 11.6 | 11.6
| V Pre Mon [V] | 19.5 | 19.6
Transistors | I PRE [A] | 1.62 | 1.64
| I DRV [A] | 4.35 | 4.4
| I 1A [A] | 13.58 | 12.41
| I 2A [A] | 13.26 | 12.85
| I 3A [A] | 12.12 | 11.25
| I 1B [A] | 13.15 | 12.37
| I 2B [A] | 13.43 | 12.95
| I 3B [A] | 13.69 | 13.44
RF Levels | Power A [V] | 3.96 | 3.88
| Power B [V] | 4.04 | 4.04
| Power V Ref [V] | 4.05 | 4.05
| Power Out [V] | 4.05 | 4.08
| Reflected Out [V] | 1.24 | 1.18
특이 사항
Shoulder Distance : |  | 45 | dB
Shoulder Left : |  | 48.17 | dB
Shoulder Right : |  | 49.68 | dB
Measured Ripple : |  | 0.07 | dB
Measured Group Delay : |  | 32.819 | ns

## 2022_07
1HD TX-A | [5 empty] | 2022 | 년 | 7월 | 21일
매 체 |  | HD 1 TX A |  | FWD | 2488.857 | W | REF | 2.46 | W
ANT / DL |  | AMP 1 | AMP 2 |  |  |  |  | 비 고
Supply | AMP Temp [°C] | 43.5 | 43.9
| V Aux in [V] | 15.5 | 15.3
| V+ Mon [V] | 43.4 | 43.4
| I DC [A] | 85.8 | 81.8
| I Pre [A] | 1.63 | 1.64
| V5V ACB [V] | 5.2 | 5.19
| V 3V5 [V] | 3.43 | 3.45
| V 12Mon [V] | 11.6 | 11.6
| V Pre Mon [V] | 19.5 | 19.6
Transistors | I PRE [A] | 1.63 | 1.64
| I DRV [A] | 4.38 | 4.42
| I 1A [A] | 13.6 | 12.43
| I 2A [A] | 13.27 | 12.86
| I 3A [A] | 12.12 | 11.25
| I 1B [A] | 13.16 | 12.38
| I 2B [A] | 13.45 | 12.95
| I 3B [A] | 13.71 | 13.46
RF Levels | Power A [V] | 3.95 | 3.87
| Power B [V] | 4.04 | 4.04
| Power V Ref [V] | 4.05 | 4.05
| Power Out [V] | 4.05 | 4.08
| Reflected Out [V] | 1.25 | 1.19
특이 사항
Shoulder Distance : |  | 45 | dB
Shoulder Left : |  | 48.01 | dB
Shoulder Right : |  | 49.57 | dB
Measured Ripple : |  | 0.06 | dB
Measured Group Delay : |  | 30.0237 | ns

## 2022_08
1HD TX-A | [5 empty] | 2022 | 년 | 08월 | 29일
매 체 |  | HD 1 TX A |  | FWD | 2488.857 | W | REF | 2.404 | W
ANT / DL |  | AMP 1 | AMP 2 |  |  |  |  | 비 고
Supply | AMP Temp [°C] | 43.3 | 43.6
| V Aux in [V] | 15.5 | 15.3
| V+ Mon [V] | 43.4 | 43.4
| I DC [A] | 85.7 | 81.8
| I Pre [A] | 1.63 | 1.64
| V5V ACB [V] | 5.2 | 5.19
| V 3V5 [V] | 3.43 | 3.45
| V 12Mon [V] | 11.6 | 11.6
| V Pre Mon [V] | 19.5 | 19.6
Transistors | I PRE [A] | 1.63 | 1.64
| I DRV [A] | 4.36 | 4.41
| I 1A [A] | 13.59 | 12.43
| I 2A [A] | 13.26 | 12.86
| I 3A [A] | 12.12 | 11.25
| I 1B [A] | 13.16 | 12.38
| I 2B [A] | 13.45 | 12.95
| I 3B [A] | 13.71 | 13.46
RF Levels | Power A [V] | 3.95 | 3.87
| Power B [V] | 4.04 | 4.04
| Power V Ref [V] | 4.05 | 4.05
| Power Out [V] | 4.05 | 4.08
| Reflected Out [V] | 1.24 | 1.18
특이 사항
Shoulder Distance : |  | 45 | dB
Shoulder Left : |  | 48.16 | dB
Shoulder Right : |  | 49.69 | dB
Measured Ripple : |  | 0.07 | dB
Measured Group Delay : |  | 29.4866 | ns

## 2022_09
1HD TX-A | [5 empty] | 2022 | 년 | 09월 | 26일
매 체 |  | HD 1 TX A |  | FWD | 2488.857 | W | REF | 2.382 | W
ANT / DL |  | AMP 1 | AMP 2 |  |  |  |  | 비 고
Supply | AMP Temp [°C] | 45 | 45.4
| V Aux in [V] | 15.5 | 15.3
| V+ Mon [V] | 43.4 | 43.4
| I DC [A] | 85.7 | 81.8
| I Pre [A] | 1.63 | 1.65
| V5V ACB [V] | 5.2 | 5.19
| V 3V5 [V] | 3.43 | 3.45
| V 12Mon [V] | 11.6 | 11.6
| V Pre Mon [V] | 19.5 | 19.6
Transistors | I PRE [A] | 1.63 | 1.65
| I DRV [A] | 4.38 | 4.42
| I 1A [A] | 13.59 | 12.42
| I 2A [A] | 13.26 | 12.86
| I 3A [A] | 12.11 | 11.24
| I 1B [A] | 13.15 | 12.37
| I 2B [A] | 13.45 | 12.95
| I 3B [A] | 13.71 | 13.47
RF Levels | Power A [V] | 3.95 | 3.87
| Power B [V] | 4.04 | 4.04
| Power V Ref [V] | 4.05 | 4.05
| Power Out [V] | 4.05 | 4.08
| Reflected Out [V] | 1.23 | 1.18
특이 사항
Shoulder Distance : |  | 45 | dB
Shoulder Left : |  | 48.06 | dB
Shoulder Right : |  | 49.58 | dB
Measured Ripple : |  | 0.07 | dB
Measured Group Delay : |  | 30.8507 | ns

## 2022_10
1HD TX-A | [5 empty] | 2022 | 년 | 10월 | 24일
매 체 |  | HD 1 TX A |  | FWD | 2488.857 | W | REF | 4.519 | W
ANT / DL |  | AMP 1 | AMP 2 |  |  |  |  | 비 고
Supply | AMP Temp [°C] | 35.9 | 36.3
| V Aux in [V] | 15.4 | 15.3
| V+ Mon [V] | 43.5 | 43.4
| I DC [A] | 85.4 | 81.8
| I Pre [A] | 1.6 | 1.62
| V5V ACB [V] | 5.21 | 5.2
| V 3V5 [V] | 3.43 | 3.46
| V 12Mon [V] | 11.6 | 11.6
| V Pre Mon [V] | 19.5 | 19.6
Transistors | I PRE [A] | 1.6 | 1.62
| I DRV [A] | 4.31 | 4.38
| I 1A [A] | 13.5 | 12.4
| I 2A [A] | 13.18 | 12.87
| I 3A [A] | 12.08 | 11.3
| I 1B [A] | 13.07 | 12.39
| I 2B [A] | 13.34 | 12.94
| I 3B [A] | 13.59 | 13.44
RF Levels | Power A [V] | 3.95 | 3.9
| Power B [V] | 4.04 | 4.04
| Power V Ref [V] | 4.05 | 4.05
| Power Out [V] | 4.05 | 4.1
| Reflected Out [V] | 1.17 | 1.21
특이 사항
Shoulder Distance : |  | 45 | dB
Shoulder Left : |  | 48.11 | dB
Shoulder Right : |  | 49.95 | dB
Measured Ripple : |  | 0.11 | dB
Measured Group Delay : |  | 22.0994 | ns

## 2022_11
1HD TX-A | [5 empty] | 2022 | 년 | 12월 | 05일
매 체 |  | HD 1 TX A |  | FWD | 2488.857 | W | REF | 4.581 | W
ANT / DL |  | AMP 1 | AMP 2 |  |  |  |  | 비 고
Supply | AMP Temp [°C] | 30.6 | 31
| V Aux in [V] | 15.4 | 15.3
| V+ Mon [V] | 43.5 | 43.5
| I DC [A] | 85 | 81.6
| I Pre [A] | 1.58 | 1.6
| V5V ACB [V] | 5.21 | 5.2
| V 3V5 [V] | 3.44 | 3.46
| V 12Mon [V] | 11.6 | 11.6
| V Pre Mon [V] | 19.5 | 19.6
Transistors | I PRE [A] | 1.58 | 1.6
| I DRV [A] | 4.29 | 4.35
| I 1A [A] | 13.45 | 12.37
| I 2A [A] | 13.14 | 12.83
| I 3A [A] | 12.07 | 11.3
| I 1B [A] | 13.01 | 12.36
| I 2B [A] | 13.28 | 12.89
| I 3B [A] | 13.52 | 13.38
RF Levels | Power A [V] | 3.96 | 3.91
| Power B [V] | 4.04 | 4.04
| Power V Ref [V] | 4.05 | 4.05
| Power Out [V] | 4.06 | 4.1
| Reflected Out [V] | 1.17 | 1.22
특이 사항
Shoulder Distance : |  | 45 | dB
Shoulder Left : |  | 48.1 | dB
Shoulder Right : |  | 49.37 | dB
Measured Ripple : |  | 0.11 | dB
Measured Group Delay : |  | 22.7328 | ns

## 2022_12
1HD TX-A | [5 empty] | 2022 | 년 | 12월 | 29일
매 체 |  | HD 1 TX A |  | FWD | 2488.857 | W | REF | 2.153 | W
ANT / DL |  | AMP 1 | AMP 2 |  |  |  |  | 비 고
Supply | AMP Temp [°C] | 29.7 | 30
| V Aux in [V] | 15.4 | 15.3
| V+ Mon [V] | 43.5 | 43.5
| I DC [A] | 85 | 81.3
| I Pre [A] | 1.58 | 1.6
| V5V ACB [V] | 5.21 | 5.2
| V 3V5 [V] | 3.43 | 3.46
| V 12Mon [V] | 11.6 | 11.6
| V Pre Mon [V] | 19.5 | 19.6
Transistors | I PRE [A] | 1.58 | 1.6
| I DRV [A] | 4.29 | 4.34
| I 1A [A] | 13.43 | 12.32
| I 2A [A] | 13.14 | 12.77
| I 3A [A] | 12.04 | 11.26
| I 1B [A] | 13.02 | 12.3
| I 2B [A] | 13.28 | 12.85
| I 3B [A] | 13.53 | 13.33
RF Levels | Power A [V] | 3.97 | 3.89
| Power B [V] | 4.04 | 4.04
| Power V Ref [V] | 4.05 | 4.05
| Power Out [V] | 4.05 | 4.09
| Reflected Out [V] | 1.27 | 1.23
특이 사항
Shoulder Distance : |  | 45 | dB
Shoulder Left : |  | 48.25 | dB
Shoulder Right : |  | 49.88 | dB
Measured Ripple : |  | 0.07 | dB
Measured Group Delay : |  | 31.1052 | ns

## 2023_01
1HD TX-A | [5 empty] | 2023 | 년 | 01월 | 25일
매 체 |  | HD 1 TX A |  | FWD | 2477.421 | W | REF | 2.123 | W
ANT / DL |  | AMP 1 | AMP 2 |  |  |  |  | 비 고
Supply | AMP Temp [°C] | 26.1 | 26.4
| V Aux in [V] | 15.4 | 15.3
| V+ Mon [V] | 43.5 | 43.5
| I DC [A] | 84.8 | 81.2
| I Pre [A] | 1.57 | 1.59
| V5V ACB [V] | 5.21 | 5.2
| V 3V5 [V] | 3.44 | 3.46
| V 12Mon [V] | 11.6 | 11.6
| V Pre Mon [V] | 19.5 | 19.6
Transistors | I PRE [A] | 1.57 | 1.59
| I DRV [A] | 4.29 | 4.34
| I 1A [A] | 13.39 | 12.3
| I 2A [A] | 13.12 | 12.76
| I 3A [A] | 12.04 | 11.27
| I 1B [A] | 13 | 12.3
| I 2B [A] | 13.24 | 12.83
| I 3B [A] | 13.49 | 13.3
RF Levels | Power A [V] | 3.97 | 3.9
| Power B [V] | 4.04 | 4.04
| Power V Ref [V] | 4.05 | 4.05
| Power Out [V] | 4.06 | 4.09
| Reflected Out [V] | 1.32 | 1.28
특이 사항
Shoulder Distance : |  | 45 | dB
Shoulder Left : |  | 48.25 | dB
Shoulder Right : |  | 49.6 | dB
Measured Ripple : |  | 0.08 | dB
Measured Group Delay : |  | 35.6577 | ns

## 2023_02
1HD TX-A | [5 empty] | 2023 | 년 | 02월 | 23일
매 체 |  | HD 1 TX A |  | FWD | 2488.857 | W | REF | 4.667 | W
ANT / DL |  | AMP 1 | AMP 2 |  |  |  |  | 비 고
Supply | AMP Temp [°C] | 31.6 | 32
| V Aux in [V] | 15.4 | 15.3
| V+ Mon [V] | 43.5 | 43.5
| I DC [A] | 85.1 | 81.6
| I Pre [A] | 1.59 | 1.6
| V5V ACB [V] | 5.21 | 5.2
| V 3V5 [V] | 3.44 | 3.46
| V 12Mon [V] | 11.6 | 11.6
| V Pre Mon [V] | 19.5 | 19.6
Transistors | I PRE [A] | 1.59 | 1.6
| I DRV [A] | 4.29 | 4.36
| I 1A [A] | 13.44 | 12.38
| I 2A [A] | 13.14 | 12.85
| I 3A [A] | 12.06 | 11.3
| I 1B [A] | 13.02 | 12.38
| I 2B [A] | 13.29 | 12.91
| I 3B [A] | 13.52 | 13.4
RF Levels | Power A [V] | 3.96 | 3.91
| Power B [V] | 4.04 | 4.04
| Power V Ref [V] | 4.05 | 4.05
| Power Out [V] | 4.05 | 4.1
| Reflected Out [V] | 1.19 | 1.25
특이 사항
Shoulder Distance : |  | 45 | dB
Shoulder Left : |  | 48.11 | dB
Shoulder Right : |  | 49.81 | dB
Measured Ripple : |  | 0.11 | dB
Measured Group Delay : |  | 20.7912 | ns

## 2023_03
1HD TX-A | [5 empty] | 2023 | 년 | 03월 | 23일
매 체 |  | HD 1 TX A |  | FWD | 2500.345 | W | REF | 2.576 | W
ANT / DL |  | AMP 1 | AMP 2 |  |  |  |  | 비 고
Supply | AMP Temp [°C] | 42.3 | 42.7
| V Aux in [V] | 15.5 | 15.3
| V+ Mon [V] | 43.4 | 43.4
| I DC [A] | 85.6 | 81.8
| I Pre [A] | 1.62 | 1.64
| V5V ACB [V] | 5.2 | 5.19
| V 3V5 [V] | 3.43 | 3.45
| V 12Mon [V] | 11.6 | 11.6
| V Pre Mon [V] | 19.5 | 19.6
Transistors | I PRE [A] | 1.62 | 1.64
| I DRV [A] | 4.36 | 4.42
| I 1A [A] | 13.56 | 12.42
| I 2A [A] | 13.25 | 12.85
| I 3A [A] | 12.1 | 11.26
| I 1B [A] | 13.13 | 12.37
| I 2B [A] | 13.42 | 12.95
| I 3B [A] | 13.69 | 13.45
RF Levels | Power A [V] | 3.96 | 3.88
| Power B [V] | 4.04 | 4.04
| Power V Ref [V] | 4.05 | 4.05
| Power Out [V] | 4.05 | 4.08
| Reflected Out [V] | 1.26 | 1.19
특이 사항
Shoulder Distance : |  | 45 | dB
Shoulder Left : |  | 48.15 | dB
Shoulder Right : |  | 49.56 | dB
Measured Ripple : |  | 0.07 | dB
Measured Group Delay : |  | 36.1077 | ns

## 2023_04
1HD TX-A | [5 empty] | 2023 | 년 | 04월 | 26일
매 체 |  | HD 1 TX A |  | FWD | 2488.857 | W | REF | 2.438 | W
ANT / DL |  | AMP 1 | AMP 2 |  |  |  |  | 비 고
Supply | AMP Temp [°C] | 36.3 | 36.6
| V Aux in [V] | 15.5 | 15.3
| V+ Mon [V] | 43.4 | 43.4
| I DC [A] | 85.4 | 81.6
| I Pre [A] | 1.6 | 1.62
| V5V ACB [V] | 5.21 | 5.2
| V 3V5 [V] | 3.43 | 3.46
| V 12Mon [V] | 11.6 | 11.6
| V Pre Mon [V] | 19.5 | 19.6
Transistors | I PRE [A] | 1.6 | 1.62
| I DRV [A] | 4.31 | 4.38
| I 1A [A] | 13.51 | 12.38
| I 2A [A] | 13.21 | 12.82
| I 3A [A] | 12.08 | 11.27
| I 1B [A] | 13.09 | 12.35
| I 2B [A] | 13.36 | 12.91
| I 3B [A] | 13.62 | 13.41
RF Levels | Power A [V] | 3.96 | 3.88
| Power B [V] | 4.04 | 4.04
| Power V Ref [V] | 4.05 | 4.05
| Power Out [V] | 4.05 | 4.09
| Reflected Out [V] | 1.29 | 1.23
특이 사항
Shoulder Distance : |  | 45 | dB
Shoulder Left : |  | 48.32 | dB
Shoulder Right : |  | 49.93 | dB
Measured Ripple : |  | 0.06 | dB
Measured Group Delay : |  | 33.2917 | ns

## 2023_05
1HD TX-A | [5 empty] | 2023 | 년 | 05월 | 25일
매 체 |  | HD 1 TX A |  | FWD | 2488.857 | W | REF | 2.404 | W
ANT / DL |  | AMP 1 | AMP 2 |  |  |  |  | 비 고
Supply | AMP Temp [°C] | 44.4 | 44.7
| V Aux in [V] | 15.5 | 15.3
| V+ Mon [V] | 43.4 | 43.4
| I DC [A] | 85.7 | 81.8
| I Pre [A] | 1.63 | 1.65
| V5V ACB [V] | 5.2 | 5.19
| V 3V5 [V] | 3.43 | 3.45
| V 12Mon [V] | 11.6 | 11.6
| V Pre Mon [V] | 19.5 | 19.6
Transistors | I PRE [A] | 1.63 | 1.65
| I DRV [A] | 4.36 | 4.42
| I 1A [A] | 13.57 | 12.43
| I 2A [A] | 13.26 | 12.85
| I 3A [A] | 12.1 | 11.25
| I 1B [A] | 13.14 | 12.37
| I 2B [A] | 13.43 | 12.95
| I 3B [A] | 13.7 | 13.47
RF Levels | Power A [V] | 3.95 | 3.87
| Power B [V] | 4.04 | 4.04
| Power V Ref [V] | 4.05 | 4.05
| Power Out [V] | 4.05 | 4.08
| Reflected Out [V] | 1.24 | 1.19
특이 사항
Shoulder Distance : |  | 45 | dB
Shoulder Left : |  | 47.96 | dB
Shoulder Right : |  | 49.54 | dB
Measured Ripple : |  | 0.07 | dB
Measured Group Delay : |  | 38.1823 | ns

## 2023_06
1HD TX-A | [5 empty] | 2023 | 년 | 06월 | 26일
매 체 |  | HD 1 TX A |  | FWD | 2488.857 | W | REF | 2.576 | W
ANT / DL |  | AMP 1 | AMP 2 |  |  |  |  | 비 고
Supply | AMP Temp [°C] | 40.3 | 40.6
| V Aux in [V] | 15.5 | 15.3
| V+ Mon [V] | 43.4 | 43.4
| I DC [A] | 85.6 | 81.8
| I Pre [A] | 1.62 | 1.64
| V5V ACB [V] | 5.2 | 5.19
| V 3V5 [V] | 3.43 | 3.45
| V 12Mon [V] | 11.6 | 11.6
| V Pre Mon [V] | 19.5 | 19.6
Transistors | I PRE [A] | 1.62 | 1.64
| I DRV [A] | 4.33 | 4.39
| I 1A [A] | 13.56 | 12.42
| I 2A [A] | 13.25 | 12.84
| I 3A [A] | 12.11 | 11.27
| I 1B [A] | 13.13 | 12.37
| I 2B [A] | 13.42 | 12.94
| I 3B [A] | 13.68 | 13.44
RF Levels | Power A [V] | 3.96 | 3.88
| Power B [V] | 4.04 | 4.04
| Power V Ref [V] | 4.05 | 4.05
| Power Out [V] | 4.05 | 4.08
| Reflected Out [V] | 1.28 | 1.22
특이 사항
Shoulder Distance : |  | 45 | dB
Shoulder Left : |  | 48.14 | dB
Shoulder Right : |  | 49.77 | dB
Measured Ripple : |  | 0.09 | dB
Measured Group Delay : |  | 41.9145 | ns

## 2023_07
1HD TX-A | [5 empty] | 2023 | 년 | 07월 | 31일
매 체 |  | HD 1 TX A |  | FWD | 2488.857 | W | REF | 4.315 | W
ANT / DL |  | AMP 1 | AMP 2 |  |  |  |  | 비 고
Supply | AMP Temp [°C] | 37.8 | 38.2
| V Aux in [V] | 15.4 | 15.3
| V+ Mon [V] | 43.5 | 43.4
| I DC [A] | 85.5 | 82
| I Pre [A] | 1.6 | 1.62
| V5V ACB [V] | 5.21 | 5.2
| V 3V5 [V] | 3.43 | 3.46
| V 12Mon [V] | 11.6 | 11.6
| V Pre Mon [V] | 19.5 | 19.6
Transistors | I PRE [A] | 1.6 | 1.62
| I DRV [A] | 4.31 | 4.38
| I 1A [A] | 13.53 | 12.43
| I 2A [A] | 13.21 | 12.91
| I 3A [A] | 12.1 | 11.32
| I 1B [A] | 13.1 | 12.43
| I 2B [A] | 13.38 | 12.99
| I 3B [A] | 13.62 | 13.48
RF Levels | Power A [V] | 3.95 | 3.9
| Power B [V] | 4.04 | 4.04
| Power V Ref [V] | 4.05 | 4.05
| Power Out [V] | 4.05 | 4.1
| Reflected Out [V] | 1.16 | 1.23
특이 사항
Shoulder Distance : |  | 45 | dB
Shoulder Left : |  | 48.21 | dB
Shoulder Right : |  | 49.23 | dB
Measured Ripple : |  | 0.12 | dB
Measured Group Delay : |  | 15.5448 | ns

## 2023_08
1HD TX-A | [5 empty] | 2023 | 년 | 08월 | 29일
매 체 |  | HD 1 TX A |  | FWD | 2488.857 | W | REF | 2.438 | W
ANT / DL |  | AMP 1 | AMP 2 |  |  |  |  | 비 고
Supply | AMP Temp [°C] | 39.4 | 39.7
| V Aux in [V] | 15.5 | 15.3
| V+ Mon [V] | 43.4 | 43.4
| I DC [A] | 85.6 | 81.8
| I Pre [A] | 1.61 | 1.63
| V5V ACB [V] | 5.2 | 5.2
| V 3V5 [V] | 3.43 | 3.45
| V 12Mon [V] | 11.6 | 11.6
| V Pre Mon [V] | 19.5 | 19.6
Transistors | I PRE [A] | 1.61 | 1.63
| I DRV [A] | 4.33 | 4.38
| I 1A [A] | 13.56 | 12.42
| I 2A [A] | 13.24 | 12.86
| I 3A [A] | 12.11 | 11.29
| I 1B [A] | 13.13 | 12.38
| I 2B [A] | 13.41 | 12.95
| I 3B [A] | 13.67 | 13.45
RF Levels | Power A [V] | 3.96 | 3.88
| Power B [V] | 4.04 | 4.04
| Power V Ref [V] | 4.05 | 4.05
| Power Out [V] | 4.05 | 4.09
| Reflected Out [V] | 1.27 | 1.23
특이 사항
Shoulder Distance : |  | 45 | dB
Shoulder Left : |  | 48.13 | dB
Shoulder Right : |  | 49.59 | dB
Measured Ripple : |  | 0.06 | dB
Measured Group Delay : |  | 28.4119 | ns

## 2023_09
1HD TX-A | [5 empty] | 2023 | 년 | 09월 | 26일
매 체 |  | HD 1 TX A |  | FWD | 2488.857 | W | REF | 4.477 | W
ANT / DL |  | AMP 1 | AMP 2 |  |  |  |  | 비 고
Supply | AMP Temp [°C] | 31.6 | 31.9
| V Aux in [V] | 15.4 | 15.3
| V+ Mon [V] | 43.5 | 43.4
| I DC [A] | 85.2 | 81.9
| I Pre [A] | 1.59 | 1.6
| V5V ACB [V] | 5.21 | 5.2
| V 3V5 [V] | 3.43 | 3.46
| V 12Mon [V] | 11.6 | 11.6
| V Pre Mon [V] | 19.5 | 19.6
Transistors | I PRE [A] | 1.59 | 1.6
| I DRV [A] | 4.27 | 4.34
| I 1A [A] | 13.49 | 12.39
| I 2A [A] | 13.17 | 12.87
| I 3A [A] | 12.08 | 11.33
| I 1B [A] | 13.06 | 12.4
| I 2B [A] | 13.32 | 12.94
| I 3B [A] | 13.55 | 13.43
RF Levels | Power A [V] | 3.96 | 3.91
| Power B [V] | 4.04 | 4.04
| Power V Ref [V] | 4.05 | 4.05
| Power Out [V] | 4.06 | 4.1
| Reflected Out [V] | 1.21 | 1.32
특이 사항
Shoulder Distance : |  | 45 | dB
Shoulder Left : |  | 48.26 | dB
Shoulder Right : |  | 49.55 | dB
Measured Ripple : |  | 0.13 | dB
Measured Group Delay : |  | 41.6907 | ns

## 2023_10
1HD TX-A | [5 empty] | 2023 | 년 | 10월 | 30일
매 체 |  | HD 1 TX A |  | FWD | 2488.857 | W | REF | 2.328 | W
ANT / DL |  | AMP 1 | AMP 2 |  |  |  |  | 비 고
Supply | AMP Temp [°C] | 39.9 | 40.2
| V Aux in [V] | 15.5 | 15.3
| V+ Mon [V] | 43.4 | 43.4
| I DC [A] | 85.5 | 81.8
| I Pre [A] | 1.61 | 1.63
| V5V ACB [V] | 5.2 | 5.19
| V 3V5 [V] | 3.43 | 3.45
| V 12Mon [V] | 11.6 | 11.6
| V Pre Mon [V] | 19.5 | 19.6
Transistors | I PRE [A] | 1.61 | 1.63
| I DRV [A] | 4.32 | 4.38
| I 1A [A] | 13.55 | 12.41
| I 2A [A] | 13.23 | 12.85
| I 3A [A] | 12.1 | 11.28
| I 1B [A] | 13.12 | 12.38
| I 2B [A] | 13.4 | 12.95
| I 3B [A] | 13.66 | 13.45
RF Levels | Power A [V] | 3.96 | 3.88
| Power B [V] | 4.04 | 4.04
| Power V Ref [V] | 4.05 | 4.05
| Power Out [V] | 4.05 | 4.09
| Reflected Out [V] | 1.25 | 1.22
특이 사항
Shoulder Distance : |  | 45 | dB
Shoulder Left : |  | 48.02 | dB
Shoulder Right : |  | 49.64 | dB
Measured Ripple : |  | 0.06 | dB
Measured Group Delay : |  | 36.9197 | ns

## 2023_12
1HD TX-A | [5 empty] | 2023 | 년 | 12월 | 27일
매 체 |  | HD 1 TX A |  | FWD | 2488.857 | W | REF | 2.203 | W
ANT / DL |  | AMP 1 | AMP 2 |  |  |  |  | 비 고
Supply | AMP Temp [°C] | 36.6 | 37
| V Aux in [V] | 15.5 | 15.3
| V+ Mon [V] | 43.4 | 43.4
| I DC [A] | 85.4 | 81.6
| I Pre [A] | 1.6 | 1.62
| V5V ACB [V] | 5.21 | 5.2
| V 3V5 [V] | 3.43 | 3.46
| V 12Mon [V] | 11.6 | 11.6
| V Pre Mon [V] | 19.5 | 19.6
Transistors | I PRE [A] | 1.6 | 1.62
| I DRV [A] | 4.32 | 4.37
| I 1A [A] | 13.54 | 12.38
| I 2A [A] | 13.22 | 12.83
| I 3A [A] | 12.09 | 11.28
| I 1B [A] | 13.08 | 12.36
| I 2B [A] | 13.38 | 12.91
| I 3B [A] | 13.62 | 13.41
RF Levels | Power A [V] | 3.96 | 3.89
| Power B [V] | 4.04 | 4.04
| Power V Ref [V] | 4.05 | 4.05
| Power Out [V] | 4.06 | 4.09
| Reflected Out [V] | 1.25 | 1.21
특이 사항
Shoulder Distance : |  | 45 | dB
Shoulder Left : |  | 48.3 | dB
Shoulder Right : |  | 49.2 | dB
Measured Ripple : |  | 0.07 | dB
Measured Group Delay : |  | 27.4148 | ns

## 2024_01
1HD TX-A | [5 empty] | 2024 | 년 | 01월 | 25일
매 체 |  | HD 1 TX A |  | FWD | 2477.421 | W | REF | 2.944 | W
ANT / DL |  | AMP 1 | AMP 2 |  |  |  |  | 비 고
Supply | AMP Temp [°C] | 30.1 | 30.4
| V Aux in [V] | 15.4 | 15.3
| V+ Mon [V] | 43.5 | 43.5
| I DC [A] | 85 | 81.3
| I Pre [A] | 1.58 | 1.6
| V5V ACB [V] | 5.21 | 5.2
| V 3V5 [V] | 3.43 | 3.46
| V 12Mon [V] | 11.6 | 11.6
| V Pre Mon [V] | 19.5 | 19.6
Transistors | I PRE [A] | 1.58 | 1.6
| I DRV [A] | 4.29 | 4.35
| I 1A [A] | 13.44 | 12.32
| I 2A [A] | 13.15 | 12.78
| I 3A [A] | 12.06 | 11.26
| I 1B [A] | 13.03 | 12.31
| I 2B [A] | 13.3 | 12.86
| I 3B [A] | 13.54 | 13.34
RF Levels | Power A [V] | 3.97 | 3.89
| Power B [V] | 4.04 | 4.04
| Power V Ref [V] | 4.05 | 4.05
| Power Out [V] | 4.06 | 4.09
| Reflected Out [V] | 1.36 | 1.31
특이 사항
Shoulder Distance : |  | 45 | dB
Shoulder Left : |  | 48.24 | dB
Shoulder Right : |  | 49.52 | dB
Measured Ripple : |  | 0.06 | dB
Measured Group Delay : |  | 30.9937 | ns

## 2024_02
1HD TX-A | [5 empty] | 2024 | 년 | 02월 | 22일
매 체 |  | HD 1 TX A |  | FWD | 2488.857 | W | REF | 4.667 | W
ANT / DL |  | AMP 1 | AMP 2 |  |  |  |  | 비 고
Supply | AMP Temp [°C] | 24.7 | 25
| V Aux in [V] | 15.4 | 15.2
| V+ Mon [V] | 43.5 | 43.5
| I DC [A] | 85.1 | 81.6
| I Pre [A] | 1.56 | 1.58
| V5V ACB [V] | 5.22 | 5.21
| V 3V5 [V] | 3.44 | 3.46
| V 12Mon [V] | 11.6 | 11.6
| V Pre Mon [V] | 19.5 | 19.6
Transistors | I PRE [A] | 1.56 | 1.58
| I DRV [A] | 4.24 | 4.31
| I 1A [A] | 13.43 | 12.34
| I 2A [A] | 13.15 | 12.85
| I 3A [A] | 12.1 | 11.35
| I 1B [A] | 13.03 | 12.37
| I 2B [A] | 13.27 | 12.89
| I 3B [A] | 13.47 | 13.34
RF Levels | Power A [V] | 3.97 | 3.92
| Power B [V] | 4.04 | 4.04
| Power V Ref [V] | 4.05 | 4.05
| Power Out [V] | 4.07 | 4.11
| Reflected Out [V] | 1.26 | 1.35
특이 사항
Shoulder Distance : |  | 45 | dB
Shoulder Left : |  | 48.05 | dB
Shoulder Right : |  | 49.08 | dB
Measured Ripple : |  | 0.1 | dB
Measured Group Delay : |  | 42.8029 | ns

## 2024_04
1HD TX-A | [5 empty] | 2024 | 년 | 04월 | 11일
매 체 |  | HD 1 TX A |  | FWD | 2488.857 | W | REF | 4.581 | W
ANT / DL |  | AMP 1 | AMP 2 |  |  |  |  | 비 고
Supply | AMP Temp [°C] | 32.9 | 33.2
| V Aux in [V] | 15.4 | 15.3
| V+ Mon [V] | 43.5 | 43.5
| I DC [A] | 85.3 | 81.8
| I Pre [A] | 1.59 | 1.61
| V5V ACB [V] | 5.21 | 5.2
| V 3V5 [V] | 3.43 | 3.46
| V 12Mon [V] | 11.6 | 11.6
| V Pre Mon [V] | 19.5 | 19.6
Transistors | I PRE [A] | 1.59 | 1.61
| I DRV [A] | 4.28 | 4.35
| I 1A [A] | 13.49 | 12.39
| I 2A [A] | 13.18 | 12.87
| I 3A [A] | 12.09 | 11.32
| I 1B [A] | 13.06 | 12.39
| I 2B [A] | 13.33 | 12.92
| I 3B [A] | 13.56 | 13.43
RF Levels | Power A [V] | 3.96 | 3.9
| Power B [V] | 4.04 | 4.04
| Power V Ref [V] | 4.05 | 4.05
| Power Out [V] | 4.06 | 4.1
| Reflected Out [V] | 1.2 | 1.26
특이 사항
Shoulder Distance : |  | 45 | dB
Shoulder Left : |  | 48.09 | dB
Shoulder Right : |  | 49.33 | dB
Measured Ripple : |  | 0.06 | dB
Measured Group Delay : |  | 27.5371 | ns

## 2024_05
1HD TX-A | [5 empty] | 2024 | 년 | 05월 | 23일
매 체 |  | HD 1 TX A |  | FWD | 2488.857 | W | REF | 2.438 | W
ANT / DL |  | AMP 1 | AMP 2 |  |  |  |  | 비 고
Supply | AMP Temp [°C] | 41.3 | 41.6
| V Aux in [V] | 15.5 | 15.3
| V+ Mon [V] | 43.4 | 43.4
| I DC [A] | 85.6 | 81.8
| I Pre [A] | 1.62 | 1.64
| V5V ACB [V] | 5.2 | 5.19
| V 3V5 [V] | 3.43 | 3.45
| V 12Mon [V] | 11.6 | 11.6
| V Pre Mon [V] | 19.5 | 19.6
Transistors | I PRE [A] | 1.62 | 1.64
| I DRV [A] | 4.33 | 4.39
| I 1A [A] | 13.56 | 12.42
| I 2A [A] | 13.24 | 12.86
| I 3A [A] | 12.11 | 11.28
| I 1B [A] | 13.13 | 12.38
| I 2B [A] | 13.42 | 12.95
| I 3B [A] | 13.68 | 13.46
RF Levels | Power A [V] | 3.96 | 3.88
| Power B [V] | 4.04 | 4.04
| Power V Ref [V] | 4.05 | 4.05
| Power Out [V] | 4.05 | 4.09
| Reflected Out [V] | 1.27 | 1.23
특이 사항
Shoulder Distance : |  | 45 | dB
Shoulder Left : |  | 48.24 | dB
Shoulder Right : |  | 49.31 | dB
Measured Ripple : |  | 0.08 | dB
Measured Group Delay : |  | 32.2404 | ns

## 2024_06
1HD TX-A | [5 empty] | 2024 | 년 | 06월 | 13일
매 체 |  | HD 1 TX A |  | FWD | 2477.421 | W | REF | 4.14 | W
ANT / DL |  | AMP 1 | AMP 2 |  |  |  |  | 비 고
Supply | AMP Temp [°C] | 38.9 | 39.2
| V Aux in [V] | 15.5 | 15.3
| V+ Mon [V] | 43.4 | 43.4
| I DC [A] | 85.6 | 82
| I Pre [A] | 1.61 | 1.63
| V5V ACB [V] | 5.21 | 5.2
| V 3V5 [V] | 3.43 | 3.46
| V 12Mon [V] | 11.6 | 11.6
| V Pre Mon [V] | 19.5 | 19.6
Transistors | I PRE [A] | 1.61 | 1.63
| I DRV [A] | 4.3 | 4.38
| I 1A [A] | 13.55 | 12.43
| I 2A [A] | 13.23 | 12.91
| I 3A [A] | 12.12 | 11.32
| I 1B [A] | 13.12 | 12.43
| I 2B [A] | 13.4 | 12.98
| I 3B [A] | 13.64 | 13.49
RF Levels | Power A [V] | 3.96 | 3.9
| Power B [V] | 4.04 | 4.04
| Power V Ref [V] | 4.05 | 4.05
| Power Out [V] | 4.05 | 4.1
| Reflected Out [V] | 1.14 | 1.17
특이 사항
Shoulder Distance : |  | 45 | dB
Shoulder Left : |  | 48.11 | dB
Shoulder Right : |  | 49.24 | dB
Measured Ripple : |  | 0.12 | dB
Measured Group Delay : |  | 26.4806 | ns

## 2024_07
1HD TX-A | [5 empty] | 2024 | 년 | 07월 | 25일
매 체 |  | HD 1 TX A |  | FWD | 2488.857 | W | REF | 2.46 | W
ANT / DL |  | AMP 1 | AMP 2 |  |  |  |  | 비 고
Supply | AMP Temp [°C] | 41.5 | 41.8
| V Aux in [V] | 15.5 | 15.3
| V+ Mon [V] | 43.4 | 43.4
| I DC [A] | 85.7 | 81.9
| I Pre [A] | 1.62 | 1.64
| V5V ACB [V] | 5.2 | 5.19
| V 3V5 [V] | 3.43 | 3.45
| V 12Mon [V] | 11.6 | 11.6
| V Pre Mon [V] | 19.5 | 19.6
Transistors | I PRE [A] | 1.62 | 1.64
| I DRV [A] | 4.33 | 4.39
| I 1A [A] | 13.57 | 12.43
| I 2A [A] | 13.26 | 12.86
| I 3A [A] | 12.12 | 11.28
| I 1B [A] | 13.15 | 12.39
| I 2B [A] | 13.44 | 12.95
| I 3B [A] | 13.69 | 13.47
RF Levels | Power A [V] | 3.96 | 3.88
| Power B [V] | 4.04 | 4.04
| Power V Ref [V] | 4.05 | 4.05
| Power Out [V] | 4.05 | 4.09
| Reflected Out [V] | 1.27 | 1.23
특이 사항
Shoulder Distance : |  | 45 | dB
Shoulder Left : |  | 48.21 | dB
Shoulder Right : |  | 49.45 | dB
Measured Ripple : |  | 0.06 | dB
Measured Group Delay : |  | 33.7419 | ns

## 2024_08
1HD TX-A | [5 empty] | 2024 | 년 | 08월 | 19일
매 체 |  | HD 1 TX A |  | FWD | 2488.857 | W | REF | 4.375 | W
ANT / DL |  | AMP 1 | AMP 2 |  |  |  |  | 비 고
Supply | AMP Temp [°C] | 35 | 35.3
| V Aux in [V] | 15.4 | 15.3
| V+ Mon [V] | 43.5 | 43.4
| I DC [A] | 85.2 | 81.9
| I Pre [A] | 1.59 | 1.61
| V5V ACB [V] | 5.21 | 5.2
| V 3V5 [V] | 3.44 | 3.46
| V 12Mon [V] | 11.6 | 11.6
| V Pre Mon [V] | 19.5 | 19.6
Transistors | I PRE [A] | 1.59 | 1.61
| I DRV [A] | 4.27 | 4.34
| I 1A [A] | 13.49 | 12.39
| I 2A [A] | 13.18 | 12.88
| I 3A [A] | 12.09 | 11.32
| I 1B [A] | 13.06 | 12.4
| I 2B [A] | 13.34 | 12.93
| I 3B [A] | 13.56 | 13.43
RF Levels | Power A [V] | 3.96 | 3.9
| Power B [V] | 4.04 | 4.04
| Power V Ref [V] | 4.05 | 4.05
| Power Out [V] | 4.06 | 4.1
| Reflected Out [V] | 1.2 | 1.29
특이 사항
Shoulder Distance : |  | 45 | dB
Shoulder Left : |  | 48.26 | dB
Shoulder Right : |  | 49.31 | dB
Measured Ripple : |  | 0.13 | dB
Measured Group Delay : |  | 19.1329 | ns

## 2024_09
1HD TX-A | [5 empty] | 2024 | 년 | 09월 | 26일
매 체 |  | HD 1 TX A |  | FWD | 2477.421 | W | REF | 2.382 | W
ANT / DL |  | AMP 1 | AMP 2 |  |  |  |  | 비 고
Supply | AMP Temp [°C] | 38.7 | 39
| V Aux in [V] | 15.5 | 15.3
| V+ Mon [V] | 43.4 | 43.4
| I DC [A] | 85.5 | 81.8
| I Pre [A] | 1.61 | 1.63
| V5V ACB [V] | 5.2 | 5.2
| V 3V5 [V] | 3.43 | 3.45
| V 12Mon [V] | 11.6 | 11.6
| V Pre Mon [V] | 19.5 | 19.6
Transistors | I PRE [A] | 1.61 | 1.63
| I DRV [A] | 4.31 | 4.38
| I 1A [A] | 13.55 | 12.41
| I 2A [A] | 13.24 | 12.85
| I 3A [A] | 12.11 | 11.28
| I 1B [A] | 13.13 | 12.37
| I 2B [A] | 13.41 | 12.94
| I 3B [A] | 13.67 | 13.44
RF Levels | Power A [V] | 3.96 | 3.88
| Power B [V] | 4.04 | 4.04
| Power V Ref [V] | 4.05 | 4.05
| Power Out [V] | 4.05 | 4.09
| Reflected Out [V] | 1.27 | 1.23
특이 사항
Shoulder Distance : |  | 45 | dB
Shoulder Left : |  | 48.17 | dB
Shoulder Right : |  | 49.36 | dB
Measured Ripple : |  | 0.09 | dB
Measured Group Delay : |  | 37.1424 | ns

## 2024_10
1HD TX-A | [5 empty] | 2024 | 년 | 10월 | 24일
매 체 |  | HD 1 TX A |  | FWD | 2488.857 | W | REF | 2.35 | W
ANT / DL |  | AMP 1 | AMP 2 |  |  |  |  | 비 고
Supply | AMP Temp [°C] | 41.9 | 42.2
| V Aux in [V] | 15.5 | 15.3
| V+ Mon [V] | 43.4 | 43.4
| I DC [A] | 85.5 | 81.8
| I Pre [A] | 1.62 | 1.64
| V5V ACB [V] | 5.2 | 5.19
| V 3V5 [V] | 3.43 | 3.45
| V 12Mon [V] | 11.6 | 11.6
| V Pre Mon [V] | 19.5 | 19.6
Transistors | I PRE [A] | 1.62 | 1.64
| I DRV [A] | 4.33 | 4.39
| I 1A [A] | 13.55 | 12.41
| I 2A [A] | 13.24 | 12.86
| I 3A [A] | 12.1 | 11.27
| I 1B [A] | 13.13 | 12.38
| I 2B [A] | 13.42 | 12.95
| I 3B [A] | 13.68 | 13.47
RF Levels | Power A [V] | 3.95 | 3.88
| Power B [V] | 4.04 | 4.04
| Power V Ref [V] | 4.05 | 4.05
| Power Out [V] | 4.05 | 4.09
| Reflected Out [V] | 1.26 | 1.23
특이 사항
Shoulder Distance : |  | 45 | dB
Shoulder Left : |  | 48.17 | dB
Shoulder Right : |  | 49.44 | dB
Measured Ripple : |  | 0.08 | dB
Measured Group Delay : |  | 34.3501 | ns

## 2024_11
1HD TX-A | [5 empty] | 2024 | 년 | 11월 | 21일
매 체 |  | HD 1 TX A |  | FWD | 2488.857 | W | REF | 4.315 | W
ANT / DL |  | AMP 1 | AMP 2 |  |  |  |  | 비 고
Supply | AMP Temp [°C] | 36.2 | 36.5
| V Aux in [V] | 15.5 | 15.3
| V+ Mon [V] | 43.5 | 43.4
| I DC [A] | 85.3 | 81.9
| I Pre [A] | 1.6 | 1.62
| V5V ACB [V] | 5.21 | 5.2
| V 3V5 [V] | 3.43 | 3.46
| V 12Mon [V] | 11.6 | 11.6
| V Pre Mon [V] | 19.5 | 19.6
Transistors | I PRE [A] | 1.6 | 1.62
| I DRV [A] | 4.28 | 4.35
| I 1A [A] | 13.51 | 12.4
| I 2A [A] | 13.19 | 12.88
| I 3A [A] | 12.09 | 11.31
| I 1B [A] | 13.08 | 12.39
| I 2B [A] | 13.36 | 12.95
| I 3B [A] | 13.6 | 13.46
RF Levels | Power A [V] | 3.96 | 3.9
| Power B [V] | 4.04 | 4.04
| Power V Ref [V] | 4.05 | 4.05
| Power Out [V] | 4.05 | 4.1
| Reflected Out [V] | 1.15 | 1.19
특이 사항
Shoulder Distance : |  | 45 | dB
Shoulder Left : |  | 48.12 | dB
Shoulder Right : |  | 49.24 | dB
Measured Ripple : |  | 0.14 | dB
Measured Group Delay : |  | 38.4237 | ns

## 2024_12
1HD TX-A | [5 empty] | 2024 | 년 | 12월 | 02일
매 체 |  | HD 1 TX A |  | FWD | 2488.857 | W | REF | 2.223 | W
ANT / DL |  | AMP 1 | AMP 2 |  |  |  |  | 비 고
Supply | AMP Temp [°C] | 36.6 | 36.9
| V Aux in [V] | 15.5 | 15.3
| V+ Mon [V] | 43.4 | 43.4
| I DC [A] | 85.4 | 81.6
| I Pre [A] | 1.6 | 1.62
| V5V ACB [V] | 5.21 | 5.2
| V 3V5 [V] | 3.43 | 3.46
| V 12Mon [V] | 11.6 | 11.6
| V Pre Mon [V] | 19.5 | 19.6
Transistors | I PRE [A] | 1.6 | 1.62
| I DRV [A] | 4.29 | 4.36
| I 1A [A] | 13.51 | 12.39
| I 2A [A] | 13.21 | 12.83
| I 3A [A] | 12.09 | 11.29
| I 1B [A] | 13.09 | 12.36
| I 2B [A] | 13.37 | 12.92
| I 3B [A] | 13.63 | 13.42
RF Levels | Power A [V] | 3.96 | 3.88
| Power B [V] | 4.04 | 4.04
| Power V Ref [V] | 4.05 | 4.05
| Power Out [V] | 4.05 | 4.09
| Reflected Out [V] | 1.28 | 1.24
특이 사항
Shoulder Distance : |  | 45 | dB
Shoulder Left : |  | 48.24 | dB
Shoulder Right : |  | 49.51 | dB
Measured Ripple : |  | 0.07 | dB
Measured Group Delay : |  | 35.9862 | ns

## 2025_01
1HD TX-A | [5 empty] | 2025 | 년 | 01월 | 09일
매 체 |  | HD 1 TX A |  | FWD | 2488.857 | W | REF | 4.519 | W
ANT / DL |  | AMP 1 | AMP 2 |  |  |  |  | 비 고
Supply | AMP Temp [°C] | 24.6 | 24.9
| V Aux in [V] | 15.4 | 15.2
| V+ Mon [V] | 43.5 | 43.5
| I DC [A] | 84.9 | 81.5
| I Pre [A] | 1.56 | 1.58
| V5V ACB [V] | 5.22 | 5.21
| V 3V5 [V] | 3.44 | 3.46
| V 12Mon [V] | 11.6 | 11.6
| V Pre Mon [V] | 19.5 | 19.6
Transistors | I PRE [A] | 1.56 | 1.58
| I DRV [A] | 4.23 | 4.3
| I 1A [A] | 13.4 | 12.32
| I 2A [A] | 13.12 | 12.82
| I 3A [A] | 12.07 | 11.34
| I 1B [A] | 13 | 12.35
| I 2B [A] | 13.26 | 12.86
| I 3B [A] | 13.46 | 13.33
RF Levels | Power A [V] | 3.97 | 3.92
| Power B [V] | 4.04 | 4.04
| Power V Ref [V] | 4.05 | 4.05
| Power Out [V] | 4.06 | 4.11
| Reflected Out [V] | 1.24 | 1.33
특이 사항
Shoulder Distance : |  | 45 | dB
Shoulder Left : |  | 47.33 | dB
Shoulder Right : |  | 48.64 | dB
Measured Ripple : |  | 0.11 | dB
Measured Group Delay : |  | 25.0457 | ns

## 2025_02
1HD TX-A | [5 empty] | 2025 | 년 | 02월 | 24일
매 체 |  | HD 1 TX A |  | FWD | 2477.421 | W | REF | 2.223 | W
ANT / DL |  | AMP 1 | AMP 2 |  |  |  |  | 비 고
Supply | AMP Temp [°C] | 31.4 | 31.7
| V Aux in [V] | 15.5 | 15.3
| V+ Mon [V] | 43.5 | 43.4
| I DC [A] | 85 | 81.5
| I Pre [A] | 1.59 | 1.61
| V5V ACB [V] | 5.21 | 5.2
| V 3V5 [V] | 3.43 | 3.46
| V 12Mon [V] | 11.6 | 11.6
| V Pre Mon [V] | 19.5 | 19.6
Transistors | I PRE [A] | 1.59 | 1.61
| I DRV [A] | 4.28 | 4.34
| I 1A [A] | 13.44 | 12.34
| I 2A [A] | 13.15 | 12.8
| I 3A [A] | 12.06 | 11.29
| I 1B [A] | 13.04 | 12.33
| I 2B [A] | 13.3 | 12.88
| I 3B [A] | 13.55 | 13.37
RF Levels | Power A [V] | 3.96 | 3.89
| Power B [V] | 4.04 | 4.04
| Power V Ref [V] | 4.05 | 4.05
| Power Out [V] | 4.06 | 4.09
| Reflected Out [V] | 1.3 | 1.27
특이 사항
Shoulder Distance : |  | 45 | dB
Shoulder Left : |  | 47.5 | dB
Shoulder Right : |  | 49.03 | dB
Measured Ripple : |  | 0.07 | dB
Measured Group Delay : |  | 31.4227 | ns

## 2025_03
1HD TX-A | [5 empty] | 2025 | 년 | 03월 | 17일
매 체 |  | HD 1 TX A |  | FWD | 2488.857 | W | REF | 4.519 | W
ANT / DL |  | AMP 1 | AMP 2 |  |  |  |  | 비 고
Supply | AMP Temp [°C] | 32.5 | 32.7
| V Aux in [V] | 15.4 | 15.3
| V+ Mon [V] | 43.5 | 43.4
| I DC [A] | 85.1 | 81.8
| I Pre [A] | 1.59 | 1.61
| V5V ACB [V] | 5.21 | 5.2
| V 3V5 [V] | 3.44 | 3.46
| V 12Mon [V] | 11.6 | 11.6
| V Pre Mon [V] | 19.5 | 19.6
Transistors | I PRE [A] | 1.59 | 1.61
| I DRV [A] | 4.27 | 4.34
| I 1A [A] | 13.46 | 12.38
| I 2A [A] | 13.16 | 12.86
| I 3A [A] | 12.07 | 11.31
| I 1B [A] | 13.04 | 12.38
| I 2B [A] | 13.31 | 12.92
| I 3B [A] | 13.55 | 13.42
RF Levels | Power A [V] | 3.96 | 3.9
| Power B [V] | 4.04 | 4.04
| Power V Ref [V] | 4.05 | 4.05
| Power Out [V] | 4.06 | 4.1
| Reflected Out [V] | 1.16 | 1.2
특이 사항
Shoulder Distance : |  | 45 | dB
Shoulder Left : |  | 47.77 | dB
Shoulder Right : |  | 49.07 | dB
Measured Ripple : |  | 0.11 | dB
Measured Group Delay : |  | 25.8581 | ns

## 2025_04
1HD TX-A | [5 empty] | 2025 | 년 | 04월 | 14일
매 체 |  | HD 1 TX A |  | FWD | 2488.857 | W | REF | 2.46 | W
ANT / DL |  | AMP 1 | AMP 2 |  |  |  |  | 비 고
Supply | AMP Temp [°C] | 32.5 | 32.8
| V Aux in [V] | 15.5 | 15.3
| V+ Mon [V] | 43.5 | 43.4
| I DC [A] | 85.1 | 81.5
| I Pre [A] | 1.59 | 1.61
| V5V ACB [V] | 5.21 | 5.2
| V 3V5 [V] | 3.43 | 3.46
| V 12Mon [V] | 11.6 | 11.6
| V Pre Mon [V] | 19.5 | 19.6
Transistors | I PRE [A] | 1.59 | 1.61
| I DRV [A] | 4.27 | 4.34
| I 1A [A] | 13.47 | 12.35
| I 2A [A] | 13.17 | 12.8
| I 3A [A] | 12.06 | 11.29
| I 1B [A] | 13.04 | 12.34
| I 2B [A] | 13.31 | 12.9
| I 3B [A] | 13.57 | 13.38
RF Levels | Power A [V] | 3.96 | 3.89
| Power B [V] | 4.04 | 4.04
| Power V Ref [V] | 4.05 | 4.05
| Power Out [V] | 4.05 | 4.09
| Reflected Out [V] | 1.32 | 1.26
특이 사항
Shoulder Distance : |  | 45 | dB
Shoulder Left : |  | 47.76 | dB
Shoulder Right : |  | 49.29 | dB
Measured Ripple : |  | 0.07 | dB
Measured Group Delay : |  | 38.5018 | ns

## 2025_05
1HD TX-A | [5 empty] | 2025 | 년 | 05월 | 22일
매 체 |  | HD 1 TX A |  | FWD | 2488.857 | W | REF | 4.276 | W
ANT / DL |  | AMP 1 | AMP 2 |  |  |  |  | 비 고
Supply | AMP Temp [°C] | 38.5 | 38.8
| V Aux in [V] | 15.4 | 15.3
| V+ Mon [V] | 43.5 | 43.4
| I DC [A] | 85.5 | 82.2
| I Pre [A] | 1.61 | 1.63
| V5V ACB [V] | 5.21 | 5.2
| V 3V5 [V] | 3.43 | 3.46
| V 12Mon [V] | 11.6 | 11.6
| V Pre Mon [V] | 19.5 | 19.6
Transistors | I PRE [A] | 1.61 | 1.63
| I DRV [A] | 4.29 | 4.37
| I 1A [A] | 13.54 | 12.46
| I 2A [A] | 13.21 | 12.94
| I 3A [A] | 12.12 | 11.34
| I 1B [A] | 13.11 | 12.45
| I 2B [A] | 13.39 | 13
| I 3B [A] | 13.63 | 13.52
RF Levels | Power A [V] | 3.96 | 3.9
| Power B [V] | 4.04 | 4.04
| Power V Ref [V] | 4.05 | 4.05
| Power Out [V] | 4.05 | 4.1
| Reflected Out [V] | 1.16 | 1.22
특이 사항
Shoulder Distance : |  | 45 | dB
Shoulder Left : |  | 48.09 | dB
Shoulder Right : |  | 49.35 | dB
Measured Ripple : |  | 0.11 | dB
Measured Group Delay : |  | 22.4995 | ns

## 2025_06
1HD TX-A | [5 empty] | 2025 | 년 | 06월 | 16일
매 체 |  | HD 1 TX A |  | FWD | 2500.345 | W | REF | 2.382 | W
ANT / DL |  | AMP 1 | AMP 2 |  |  |  |  | 비 고
Supply | AMP Temp [°C] | 40.2 | 40.5
| V Aux in [V] | 15.5 | 15.3
| V+ Mon [V] | 43.4 | 43.4
| I DC [A] | 85.5 | 81.9
| I Pre [A] | 1.62 | 1.64
| V5V ACB [V] | 5.2 | 5.19
| V 3V5 [V] | 3.43 | 3.45
| V 12Mon [V] | 11.6 | 11.6
| V Pre Mon [V] | 19.5 | 19.6
Transistors | I PRE [A] | 1.62 | 1.64
| I DRV [A] | 4.3 | 4.38
| I 1A [A] | 13.55 | 12.43
| I 2A [A] | 13.23 | 12.86
| I 3A [A] | 12.11 | 11.3
| I 1B [A] | 13.12 | 12.39
| I 2B [A] | 13.41 | 12.96
| I 3B [A] | 13.66 | 13.47
RF Levels | Power A [V] | 3.96 | 3.89
| Power B [V] | 4.04 | 4.04
| Power V Ref [V] | 4.05 | 4.05
| Power Out [V] | 4.05 | 4.09
| Reflected Out [V] | 1.28 | 1.24
특이 사항
Shoulder Distance : |  | 45 | dB
Shoulder Left : |  | 47.73 | dB
Shoulder Right : |  | 49.29 | dB
Measured Ripple : |  | 0.06 | dB
Measured Group Delay : |  | 33.2052 | ns

## 2025_07
1HD TX-A | [5 empty] | 2025 | 년 | 07월 | 14일
매 체 |  | HD 1 TX A |  | FWD | 2477.421 | W | REF | 4.083 | W
ANT / DL |  | AMP 1 | AMP 2 |  |  |  |  | 비 고
Supply | AMP Temp [°C] | 38.5 | 38.7
| V Aux in [V] | 15.5 | 15.3
| V+ Mon [V] | 43.4 | 43.4
| I DC [A] | 85.2 | 81.6
| I Pre [A] | 1.61 | 1.63
| V5V ACB [V] | 5.2 | 5.2
| V 3V5 [V] | 3.43 | 3.45
| V 12Mon [V] | 11.6 | 11.6
| V Pre Mon [V] | 19.5 | 19.6
Transistors | I PRE [A] | 1.61 | 1.63
| I DRV [A] | 4.28 | 4.34
| I 1A [A] | 13.52 | 12.36
| I 2A [A] | 13.17 | 12.83
| I 3A [A] | 12.08 | 11.27
| I 1B [A] | 13.06 | 12.37
| I 2B [A] | 13.36 | 12.92
| I 3B [A] | 13.6 | 13.43
RF Levels | Power A [V] | 3.95 | 3.88
| Power B [V] | 4.04 | 4.04
| Power V Ref [V] | 4.05 | 4.05
| Power Out [V] | 4.05 | 4.08
| Reflected Out [V] | 1.1 | 1.15
특이 사항
Shoulder Distance : |  | 45 | dB
Shoulder Left : |  | 46.72 | dB
Shoulder Right : |  | 45.49 | dB
Measured Ripple : |  | 0.18 | dB
Measured Group Delay : |  | 36.5867 | ns

## 2025_08
1HD TX-A | [5 empty] | 2025 | 년 | 08월 | 04일
매 체 |  | HD 1 TX A |  | FWD | 2488.857 | W | REF | 2.328 | W
ANT / DL |  | AMP 1 | AMP 2 |  |  |  |  | 비 고
Supply | AMP Temp [°C] | 39.5 | 39.7
| V Aux in [V] | 15.5 | 15.3
| V+ Mon [V] | 43.4 | 43.4
| I DC [A] | 85.2 | 81.8
| I Pre [A] | 1.61 | 1.63
| V5V ACB [V] | 5.2 | 5.19
| V 3V5 [V] | 3.43 | 3.45
| V 12Mon [V] | 11.6 | 11.6
| V Pre Mon [V] | 19.5 | 19.6
Transistors | I PRE [A] | 1.61 | 1.63
| I DRV [A] | 4.29 | 4.36
| I 1A [A] | 13.54 | 12.39
| I 2A [A] | 13.21 | 12.85
| I 3A [A] | 12.07 | 11.3
| I 1B [A] | 13.06 | 12.38
| I 2B [A] | 13.36 | 12.97
| I 3B [A] | 13.63 | 13.46
RF Levels | Power A [V] | 3.96 | 3.88
| Power B [V] | 4.04 | 4.04
| Power V Ref [V] | 4.05 | 4.05
| Power Out [V] | 4.05 | 4.09
| Reflected Out [V] | 1.27 | 1.24
특이 사항
Shoulder Distance : |  | 45 | dB
Shoulder Left : |  | 47.88 | dB
Shoulder Right : |  | 49.76 | dB
Measured Ripple : |  | 0.06 | dB
Measured Group Delay : |  | 38.0293 | ns

## 2025_09
1HD TX-A | [5 empty] | 2025 | 년 | 09월 | 01일
매 체 |  | HD 1 TX A |  | FWD | 2488.857 | W | REF | 2.254 | W
ANT / DL |  | AMP 1 | AMP 2 |  |  |  |  | 비 고
Supply | AMP Temp [°C] | 39.3 | 39.6
| V Aux in [V] | 15.5 | 15.3
| V+ Mon [V] | 43.4 | 43.4
| I DC [A] | 85.4 | 81.8
| I Pre [A] | 1.61 | 1.63
| V5V ACB [V] | 5.2 | 5.2
| V 3V5 [V] | 3.43 | 3.45
| V 12Mon [V] | 11.6 | 11.6
| V Pre Mon [V] | 19.5 | 19.6
Transistors | I PRE [A] | 1.61 | 1.63
| I DRV [A] | 4.29 | 4.37
| I 1A [A] | 13.56 | 12.39
| I 2A [A] | 13.22 | 12.86
| I 3A [A] | 12.09 | 11.3
| I 1B [A] | 13.07 | 12.39
| I 2B [A] | 13.39 | 12.96
| I 3B [A] | 13.64 | 13.47
RF Levels | Power A [V] | 3.96 | 3.88
| Power B [V] | 4.04 | 4.04
| Power V Ref [V] | 4.05 | 4.05
| Power Out [V] | 4.05 | 4.09
| Reflected Out [V] | 1.27 | 1.25
특이 사항
Shoulder Distance : |  | 45 | dB
Shoulder Left : |  | 47.62 | dB
Shoulder Right : |  | 49.28 | dB
Measured Ripple : |  | 0.06 | dB
Measured Group Delay : |  | 34.2003 | ns

## 2025_10
1HD TX-A | [5 empty] | 2025 | 년 | 10월 | 20일
매 체 |  | HD 1 TX A |  | FWD | 2488.857 | W | REF | 2.382 | W
ANT / DL |  | AMP 1 | AMP 2 |  |  |  |  | 비 고
Supply | AMP Temp [°C] | 40.9 | 41.2
| V Aux in [V] | 15.5 | 15.3
| V+ Mon [V] | 43.4 | 43.4
| I DC [A] | 85.5 | 81.9
| I Pre [A] | 1.62 | 1.64
| V5V ACB [V] | 5.2 | 5.19
| V 3V5 [V] | 3.43 | 3.45
| V 12Mon [V] | 11.6 | 11.6
| V Pre Mon [V] | 19.5 | 19.6
Transistors | I PRE [A] | 1.62 | 1.64
| I DRV [A] | 4.3 | 4.38
| I 1A [A] | 13.57 | 12.42
| I 2A [A] | 13.23 | 12.87
| I 3A [A] | 12.1 | 11.3
| I 1B [A] | 13.08 | 12.4
| I 2B [A] | 13.4 | 13
| I 3B [A] | 13.66 | 13.49
RF Levels | Power A [V] | 3.96 | 3.88
| Power B [V] | 4.04 | 4.04
| Power V Ref [V] | 4.05 | 4.05
| Power Out [V] | 4.05 | 4.09
| Reflected Out [V] | 1.27 | 1.24
특이 사항
Shoulder Distance : |  | 45 | dB
Shoulder Left : |  | 46.8 | dB
Shoulder Right : |  | 48.71 | dB
Measured Ripple : |  | 0.04 | dB
Measured Group Delay : |  | 32.0947 | ns

## 2025_11
1HD TX-A | [5 empty] | 2025 | 년 | 11월 | 26일
매 체 |  | HD 1 TX A |  | FWD | 2500.345 | W | REF | 2.173 | W
ANT / DL |  | AMP 1 | AMP 2 |  |  |  |  | 비 고
Supply | AMP Temp [°C] | 38.3 | 38.6
| V Aux in [V] | 15.5 | 15.3
| V+ Mon [V] | 43.4 | 43.4
| I DC [A] | 85.3 | 81.8
| I Pre [A] | 1.61 | 1.63
| V5V ACB [V] | 5.2 | 5.2
| V 3V5 [V] | 3.43 | 3.45
| V 12Mon [V] | 11.6 | 11.6
| V Pre Mon [V] | 19.5 | 19.6
Transistors | I PRE [A] | 1.61 | 1.63
| I DRV [A] | 4.29 | 4.36
| I 1A [A] | 13.53 | 12.39
| I 2A [A] | 13.21 | 12.85
| I 3A [A] | 12.08 | 11.3
| I 1B [A] | 13.06 | 12.38
| I 2B [A] | 13.38 | 12.95
| I 3B [A] | 13.63 | 13.46
RF Levels | Power A [V] | 3.96 | 3.88
| Power B [V] | 4.04 | 4.04
| Power V Ref [V] | 4.05 | 4.05
| Power Out [V] | 4.05 | 4.09
| Reflected Out [V] | 1.26 | 1.23
특이 사항
Shoulder Distance : |  | 45 | dB
Shoulder Left : |  | 46.41 | dB
Shoulder Right : |  | 48.39 | dB
Measured Ripple : |  | 0.06 | dB
Measured Group Delay : |  | 38.9287 | ns

## 2025_12
1HD TX-A | [5 empty] | 2025 | 년 | 12월 | 22일
매 체 |  | HD 1 TX A |  | FWD | 2488.857 | W | REF | 4.775 | W
ANT / DL |  | AMP 1 | AMP 2 |  |  |  |  | 비 고
Supply | AMP Temp [°C] | 31.5 | 31.8
| V Aux in [V] | 15.4 | 15.3
| V+ Mon [V] | 43.5 | 43.4
| I DC [A] | 85.1 | 81.9
| I Pre [A] | 1.59 | 1.6
| V5V ACB [V] | 5.21 | 5.2
| V 3V5 [V] | 3.44 | 3.46
| V 12Mon [V] | 11.6 | 11.6
| V Pre Mon [V] | 19.5 | 19.6
Transistors | I PRE [A] | 1.59 | 1.6
| I DRV [A] | 4.24 | 4.33
| I 1A [A] | 13.47 | 12.39
| I 2A [A] | 13.16 | 12.88
| I 3A [A] | 12.08 | 11.37
| I 1B [A] | 13 | 12.41
| I 2B [A] | 13.3 | 12.96
| I 3B [A] | 13.53 | 13.44
RF Levels | Power A [V] | 3.97 | 3.92
| Power B [V] | 4.04 | 4.04
| Power V Ref [V] | 4.05 | 4.05
| Power Out [V] | 4.06 | 4.11
| Reflected Out [V] | 1.18 | 1.24
특이 사항
Shoulder Distance : |  | 45 | dB
Shoulder Left : |  | 46.18 | dB
Shoulder Right : |  | 48.12 | dB
Measured Ripple : |  | 0.11 | dB
Measured Group Delay : |  | 30.8768 | ns

## 2026_01
1HD TX-A | [5 empty] | 2026 | 년 | 01월 | 19일
매 체 |  | HD 1 TX A |  | FWD | 2488.857 | W | REF | 2.254 | W
ANT / DL |  | AMP 1 | AMP 2 |  |  |  |  | 비 고
Supply | AMP Temp [°C] | 30.1 | 30.4
| V Aux in [V] | 15.5 | 15.3
| V+ Mon [V] | 43.5 | 43.4
| I DC [A] | 85 | 81.4
| I Pre [A] | 1.58 | 1.6
| V5V ACB [V] | 5.21 | 5.2
| V 3V5 [V] | 3.43 | 3.46
| V 12Mon [V] | 11.6 | 11.6
| V Pre Mon [V] | 19.5 | 19.6
Transistors | I PRE [A] | 1.58 | 1.6
| I DRV [A] | 4.24 | 4.32
| I 1A [A] | 13.47 | 12.33
| I 2A [A] | 13.17 | 12.79
| I 3A [A] | 12.08 | 11.3
| I 1B [A] | 13.01 | 12.33
| I 2B [A] | 13.3 | 12.89
| I 3B [A] | 13.55 | 13.36
RF Levels | Power A [V] | 3.97 | 3.9
| Power B [V] | 4.04 | 4.04
| Power V Ref [V] | 4.05 | 4.05
| Power Out [V] | 4.06 | 4.09
| Reflected Out [V] | 1.31 | 1.26
특이 사항
Shoulder Distance : |  | 45 | dB
Shoulder Left : |  | 46.41 | dB
Shoulder Right : |  | 48.06 | dB
Measured Ripple : |  | 0.1 | dB
Measured Group Delay : |  | 45.1279 | ns

## 2026_02
1HD TX-A | [5 empty] | 2026 | 년 | 02월 | 23일
매 체 |  | HD 1 TX A |  | FWD | 2488.857 | W | REF | 4.624 | W
ANT / DL |  | AMP 1 | AMP 2 |  |  |  |  | 비 고
Supply | AMP Temp [°C] | 28.9 | 29.2
| V Aux in [V] | 15.4 | 15.3
| V+ Mon [V] | 43.5 | 43.5
| I DC [A] | 85 | 81.8
| I Pre [A] | 1.58 | 1.59
| V5V ACB [V] | 5.22 | 5.21
| V 3V5 [V] | 3.44 | 3.46
| V 12Mon [V] | 11.6 | 11.6
| V Pre Mon [V] | 19.5 | 19.6
Transistors | I PRE [A] | 1.58 | 1.59
| I DRV [A] | 4.23 | 4.32
| I 1A [A] | 13.45 | 12.37
| I 2A [A] | 13.14 | 12.86
| I 3A [A] | 12.08 | 11.37
| I 1B [A] | 13 | 12.39
| I 2B [A] | 13.28 | 12.93
| I 3B [A] | 13.5 | 13.41
RF Levels | Power A [V] | 3.97 | 3.92
| Power B [V] | 4.04 | 4.04
| Power V Ref [V] | 4.05 | 4.05
| Power Out [V] | 4.07 | 4.11
| Reflected Out [V] | 1.2 | 1.26
특이 사항
Shoulder Distance : |  | 45 | dB
Shoulder Left : |  | 45.93 | dB
Shoulder Right : |  | 47.39 | dB
Measured Ripple : |  | 0.1 | dB
Measured Group Delay : |  | 24.6669 | ns

## 2026-03-23
1HD TX-A | [5 empty] | 2026 | 년 | 03월 | 23일
매 체 |  | HD 1 TX A |  | FWD | 2500.345 | W | REF | 2.35 | W
ANT / DL |  | AMP 1 | AMP 2 |  |  |  |  | 비 고
Supply | AMP Temp [°C] | 42.4 | 42.7
| V Aux in [V] | 15.5 | 15.3
| V+ Mon [V] | 43.4 | 43.4
| I DC [A] | 85.5 | 81.9
| I Pre [A] | 1.62 | 1.64
| V5V ACB [V] | 5.2 | 5.19
| V 3V5 [V] | 3.43 | 3.45
| V 12Mon [V] | 11.6 | 11.6
| V Pre Mon [V] | 19.5 | 19.6
Transistors | I PRE [A] | 1.62 | 1.64
| I DRV [A] | 4.3 | 4.38
| I 1A [A] | 13.56 | 12.4
| I 2A [A] | 13.22 | 12.86
| I 3A [A] | 12.1 | 11.29
| I 1B [A] | 13.08 | 12.39
| I 2B [A] | 13.41 | 12.97
| I 3B [A] | 13.66 | 13.48
RF Levels | Power A [V] | 3.96 | 3.88
| Power B [V] | 4.04 | 4.04
| Power V Ref [V] | 4.05 | 4.05
| Power Out [V] | 4.06 | 4.09
| Reflected Out [V] | 1.27 | 1.23
특이 사항
Shoulder Distance : |  | 45 | dB
Shoulder Left : |  | 45.89 | dB
Shoulder Right : |  | 48.31 | dB
Measured Ripple : |  | 0.08 | dB
Measured Group Delay : |  | 44.2556 | ns