## 기본양식
UHD TX | [5 empty] | 202 | 년 | 월 | 일
매 체 |  | UHD 1 TX A |  | FWD |  | KW | REF |  | W
ANT / DL |  | AMP 1 | AMP 2 | AMP 3 | AMP 4 | AMP 5 | AMP 6 | 비 고
Supply | AMP Temp
V Aux in
V+ Mon
I DC
I Pre
V5V ACB
V 3V5
V 12Mon
V Pre Mon
Transistors | I PRE
I DRV
I 1A
I 2A
I 3A
I 1B
I 2B
I 3B
RF Levels | Power A
Power B
Power V Ref
Power Out
Reflected Out
특이 사항
Shoulder Distance : | bar: AMP 2
Shoulder Left : | bar: AMP 2
Shoulder Right : | bar: AMP 2
Measured Ripple : | bar: AMP 2
Measured Group Delay : | bar: AMP 2

## Amp1_Raw_data
D1TV TX-1 AMP1
|  | 2021-02-01 | 2021-03-01 | 2021-04-01 | 2021-05-01 | 2021-06-01 | 2021-07-01 | 2021-08-01 | 2021-09-01 | 2021-10-01 | 2021-11-01 | 2021-12-01
Supply | AMP Temp [°C] | 38 | 33.1 | 43.3 | 36.5 | 41.5 | 43.3 | 44.9 | 44.9 | 41.8 | 39.5 | 33.8
| V Aux in [V] | 15.3 | 15.3 | 15.3 | 15.3 | 15.3 | 15.3 | 15.3 | 15.3 | 15.3 | 15.3 | 15.3
| V+ Mon [V] | 43.5 | 43.5 | 43.5 | 43.5 | 43.5 | 43.5 | 43.5 | 43.5 | 43.5 | 43.5 | 43.5
| I DC [A] | 81.8 | 81.4 | 82.1 | 81.6 | 82 | 81.9 | 82.1 | 82.1 | 81.9 | 81.8 | 81.2
| I Pre [A] | 1.63 | 1.61 | 1.64 | 1.62 | 1.64 | 1.64 | 1.65 | 1.65 | 1.64 | 1.63 | 1.61
| V5V ACB [V] | 5.21 | 5.21 | 5.2 | 5.21 | 5.2 | 5.21 | 5.2 | 5.2 | 5.2 | 5.21 | 5.21
| V 3V5 [V] | 3.46 | 3.46 | 3.46 | 3.46 | 3.46 | 3.46 | 3.45 | 3.45 | 3.46 | 3.46 | 3.46
| V 12Mon [V] | 11.6 | 11.6 | 11.6 | 11.6 | 11.6 | 11.6 | 11.6 | 11.6 | 11.6 | 11.6 | 11.6
| V Pre Mon [V] | 19.6 | 19.6 | 19.6 | 19.6 | 19.6 | 19.6 | 19.6 | 19.6 | 19.6 | 19.6 | 19.6
Transistors | I PRE [A] | 1.63 | 1.61 | 1.64 | 1.62 | 1.64 | 1.64 | 1.65 | 1.65 | 1.64 | 1.63 | 1.61
| I DRV [A] | 4.51 | 4.46 | 4.51 | 4.46 | 4.49 | 4.49 | 4.51 | 4.52 | 4.49 | 4.49 | 4.43
| I 1A [A] | 12.95 | 12.9 | 13 | 12.93 | 13 | 12.98 | 13 | 13 | 12.95 | 12.92 | 12.83
| I 2A [A] | 12.93 | 12.89 | 12.97 | 12.92 | 12.97 | 12.95 | 12.97 | 12.97 | 12.94 | 12.91 | 12.85
| I 3A [A] | 11.49 | 11.47 | 11.51 | 11.49 | 11.52 | 11.52 | 11.52 | 11.52 | 11.5 | 11.48 | 11.45
| I 1B [A] | 12.19 | 12.15 | 12.22 | 12.17 | 12.23 | 12.21 | 12.23 | 12.22 | 12.2 | 12.17 | 12.11
| I 2B [A] | 12.45 | 12.4 | 12.49 | 12.43 | 12.49 | 12.48 | 12.52 | 12.51 | 12.47 | 12.45 | 12.36
| I 3B [A] | 12.93 | 12.86 | 12.99 | 12.9 | 12.99 | 12.97 | 13 | 13 | 12.96 | 12.93 | 12.83
RF Levels | Power A [V] | 4.03 | 4.03 | 4.03 | 4.03 | 4.03 | 4.03 | 4.03 | 4.03 | 4.03 | 4.03 | 4.04
| Power B [V] | 3.96 | 3.95 | 3.96 | 3.95 | 3.96 | 3.96 | 3.97 | 3.96 | 3.96 | 3.96 | 3.95
| Power V Ref [V] | 4.05 | 4.05 | 4.05 | 4.05 | 4.05 | 4.05 | 4.05 | 4.05 | 4.05 | 4.05 | 4.05
| Power Out [V] | 4.01 | 4.01 | 4.01 | 4.01 | 4.01 | 4.01 | 4.01 | 4.01 | 4.01 | 4.01 | 4.01
| Reflected Out [V] | 1.29 | 1.36 | 1.27 | 1.35 | 1.28 | 1.3 | 1.26 | 1.26 | 1.28 | 1.29 | 1.37

## Amp2_Raw_data
D1TV TX-1 AMP2
|  | 2021-02-01 | 2021-03-01 | 2021-04-01 | 2021-05-01 | 2021-06-01 | 2021-07-01 | 2021-08-01 | 2021-09-01 | 2021-10-01 | 2021-11-01 | 2021-12-01
Supply | AMP Temp [°C] | 38.7 | 33.8 | 43.9 | 37.2 | 42.2 | 44 | 45.6 | 45.5 | 42.5 | 40.2 | 34.4
| V Aux in [V] | 15.5 | 15.5 | 15.5 | 15.5 | 15.5 | 15.5 | 15.5 | 15.5 | 15.5 | 15.5 | 15.5
| V+ Mon [V] | 43.5 | 43.5 | 43.5 | 43.5 | 43.5 | 43.4 | 43.4 | 43.4 | 43.4 | 43.5 | 43.5
| I DC [A] | 80.7 | 80.6 | 80.8 | 80.7 | 80.8 | 80.9 | 80.9 | 80.9 | 80.8 | 80.7 | 80.6
| I Pre [A] | 1.64 | 1.62 | 1.65 | 1.63 | 1.65 | 1.65 | 1.66 | 1.66 | 1.65 | 1.64 | 1.62
| V5V ACB [V] | 5.2 | 5.21 | 5.2 | 5.21 | 5.2 | 5.2 | 5.19 | 5.19 | 5.2 | 5.2 | 5.21
| V 3V5 [V] | 3.43 | 3.44 | 3.43 | 3.44 | 3.43 | 3.43 | 3.43 | 3.43 | 3.43 | 3.43 | 3.44
| V 12Mon [V] | 11.5 | 11.5 | 11.5 | 11.5 | 11.5 | 11.5 | 11.5 | 11.5 | 11.5 | 11.5 | 11.5
| V Pre Mon [V] | 19.6 | 19.6 | 19.6 | 19.6 | 19.6 | 19.6 | 19.6 | 19.6 | 19.6 | 19.6 | 19.6
Transistors | I PRE [A] | 1.64 | 1.62 | 1.65 | 1.63 | 1.65 | 1.65 | 1.66 | 1.66 | 1.65 | 1.64 | 1.62
| I DRV [A] | 4.42 | 4.38 | 4.42 | 4.38 | 4.4 | 4.4 | 4.42 | 4.42 | 4.4 | 4.4 | 4.35
| I 1A [A] | 12.23 | 12.25 | 12.26 | 12.26 | 12.26 | 12.27 | 12.26 | 12.26 | 12.26 | 12.25 | 12.24
| I 2A [A] | 12.03 | 12.04 | 12.04 | 12.05 | 12.05 | 12.06 | 12.05 | 12.05 | 12.04 | 12.04 | 12.03
| I 3A [A] | 11.35 | 11.38 | 11.34 | 11.38 | 11.36 | 11.37 | 11.34 | 11.34 | 11.36 | 11.35 | 11.38
| I 1B [A] | 12 | 12.02 | 12.02 | 12.03 | 12.03 | 12.04 | 12.03 | 12.02 | 12.02 | 12 | 11.99
| I 2B [A] | 12.97 | 12.96 | 13 | 13 | 13 | 13.01 | 13 | 13 | 13 | 12.98 | 12.95
| I 3B [A] | 13.34 | 13.3 | 13.38 | 13.34 | 13.37 | 13.38 | 13.39 | 13.38 | 13.36 | 13.34 | 13.29
RF Levels | Power A [V] | 3.93 | 3.94 | 3.92 | 3.94 | 3.93 | 3.93 | 3.93 | 3.93 | 3.93 | 3.93 | 3.94
| Power B [V] | 4.04 | 4.04 | 4.04 | 4.04 | 4.04 | 4.04 | 4.04 | 4.04 | 4.04 | 4.04 | 4.04
| Power V Ref [V] | 4.05 | 4.05 | 4.05 | 4.05 | 4.05 | 4.05 | 4.05 | 4.05 | 4.05 | 4.05 | 4.05
| Power Out [V] | 4.04 | 4.04 | 4.03 | 4.04 | 4.03 | 4.04 | 4.03 | 4.03 | 4.04 | 4.04 | 4.05
| Reflected Out [V] | 1.01 | 1.21 | 0.98 | 1.18 | 0.99 | 1.13 | 0.98 | 0.97 | 0.99 | 0.99 | 1.17

## 2021_2
1HD TX-B |  |  |  |  | 202 | 년 | 월 | 일
매 체 |  | HD 1 TX B |  | FWD | KW | REF |  | W
#REF!
ANT / DL |  | AMP 1 | AMP 2 |  |  |  | 비 고
Supply | AMP Temp [°C] | 38 | 38.7
| V Aux in [V] | 15.3 | 15.5
| V+ Mon [V] | 43.5 | 43.5
| I DC [A] | 81.8 | 80.7
| I Pre [A] | 1.63 | 1.64
| V5V ACB [V] | 5.21 | 5.2
| V 3V5 [V] | 3.46 | 3.43
| V 12Mon [V] | 11.6 | 11.5
| V Pre Mon [V] | 19.6 | 19.6
Transistors | I PRE [A] | 1.63 | 1.64
| I DRV [A] | 4.51 | 4.42
| I 1A [A] | 12.95 | 12.23
| I 2A [A] | 12.93 | 12.03
| I 3A [A] | 11.49 | 11.35
| I 1B [A] | 12.19 | 12
| I 2B [A] | 12.45 | 12.97
| I 3B [A] | 12.93 | 13.34
RF Levels | Power A [V] | 4.03 | 3.93
| Power B [V] | 3.96 | 4.04
| Power V Ref [V] | 4.05 | 4.05
| Power Out [V] | 4.01 | 4.04
| Reflected Out [V] | 1.29 | 1.01
특이 사항
Shoulder Distance : |  | 45 | dB
Shoulder Left : |  | 48.1 | dB
Shoulder Right : |  | 48 | dB
Measured Ripple : |  | 0.13 | dB
Measured Group Delay : |  | 38.9897 | ns

## 2021_3
1HD TX-B |  |  |  |  | 202 | 년 | 월 | 일
매 체 |  | HD 1 TX B |  | FWD | KW | REF |  | W
#REF!
ANT / DL |  | AMP 1 | AMP 2 |  |  |  | 비 고
Supply | AMP Temp [°C] | 33.1 | 33.8
| V Aux in [V] | 15.3 | 15.5
| V+ Mon [V] | 43.5 | 43.5
| I DC [A] | 81.4 | 80.6
| I Pre [A] | 1.61 | 1.62
| V5V ACB [V] | 5.21 | 5.21
| V 3V5 [V] | 3.46 | 3.44
| V 12Mon [V] | 11.6 | 11.5
| V Pre Mon [V] | 19.6 | 19.6
Transistors | I PRE [A] | 1.61 | 1.62
| I DRV [A] | 4.46 | 4.38
| I 1A [A] | 12.9 | 12.25
| I 2A [A] | 12.89 | 12.04
| I 3A [A] | 11.47 | 11.38
| I 1B [A] | 12.15 | 12.02
| I 2B [A] | 12.4 | 12.96
| I 3B [A] | 12.86 | 13.3
RF Levels | Power A [V] | 4.03 | 3.94
| Power B [V] | 3.95 | 4.04
| Power V Ref [V] | 4.05 | 4.05
| Power Out [V] | 4.01 | 4.04
| Reflected Out [V] | 1.36 | 1.21
특이 사항
Shoulder Distance : |  | 45 | dB
Shoulder Left : |  | 47.96 | dB
Shoulder Right : |  | 47.98 | dB
Measured Ripple : |  | 0.09 | dB
Measured Group Delay : |  | 41.3979 | ns

## 2021_4
1HD TX-B | [5 empty] | 2021 | 년 | 4월 | 26일
매 체 |  | HD 1 TX B |  | FWD | 2523.479 | KW | REF | 2.009 | W
#REF!
ANT / DL |  | AMP 1 | AMP 2 |  |  |  |  | 비 고
Supply | AMP Temp [°C] | 43.3 | 43.9
| V Aux in [V] | 15.3 | 15.5
| V+ Mon [V] | 43.5 | 43.5
| I DC [A] | 82.1 | 80.8
| I Pre [A] | 1.64 | 1.65
| V5V ACB [V] | 5.2 | 5.2
| V 3V5 [V] | 3.46 | 3.43
| V 12Mon [V] | 11.6 | 11.5
| V Pre Mon [V] | 19.6 | 19.6
Transistors | I PRE [A] | 1.64 | 1.65
| I DRV [A] | 4.51 | 4.42
| I 1A [A] | 13 | 12.26
| I 2A [A] | 12.97 | 12.04
| I 3A [A] | 11.51 | 11.34
| I 1B [A] | 12.22 | 12.02
| I 2B [A] | 12.49 | 13
| I 3B [A] | 12.99 | 13.38
RF Levels | Power A [V] | 4.03 | 3.92
| Power B [V] | 3.96 | 4.04
| Power V Ref [V] | 4.05 | 4.05
| Power Out [V] | 4.01 | 4.03
| Reflected Out [V] | 1.27 | 0.98
특이 사항
Shoulder Distance : |  | 45 | dB
Shoulder Left : |  | 47.83 | dB
Shoulder Right : |  | 47.85 | dB
Measured Ripple : |  | 0.16 | dB
Measured Group Delay : |  | 51.3653 | ns

## 2021_5
1HD TX-B | [5 empty] | 2021 | 년 | 5월 | 25일
매 체 |  | HD 1 TX B |  | FWD | 2511.886 | KW | REF | 5.358 | W
#REF!
ANT / DL |  | AMP 1 | AMP 2 |  |  |  |  | 비 고
Supply | AMP Temp [°C] | 36.5 | 37.2
| V Aux in [V] | 15.3 | 15.5
| V+ Mon [V] | 43.5 | 43.5
| I DC [A] | 81.6 | 80.7
| I Pre [A] | 1.62 | 1.63
| V5V ACB [V] | 5.21 | 5.21
| V 3V5 [V] | 3.46 | 3.44
| V 12Mon [V] | 11.6 | 11.5
| V Pre Mon [V] | 19.6 | 19.6
Transistors | I PRE [A] | 1.62 | 1.63
| I DRV [A] | 4.46 | 4.38
| I 1A [A] | 12.93 | 12.26
| I 2A [A] | 12.92 | 12.05
| I 3A [A] | 11.49 | 11.38
| I 1B [A] | 12.17 | 12.03
| I 2B [A] | 12.43 | 13
| I 3B [A] | 12.9 | 13.34
RF Levels | Power A [V] | 4.03 | 3.94
| Power B [V] | 3.95 | 4.04
| Power V Ref [V] | 4.05 | 4.05
| Power Out [V] | 4.01 | 4.04
| Reflected Out [V] | 1.35 | 1.18
특이 사항
Shoulder Distance : |  | 45 | dB
Shoulder Left : |  | 47.73 | dB
Shoulder Right : |  | 47.6 | dB
Measured Ripple : |  | 0.09 | dB
Measured Group Delay : |  | 32.1316 | ns

## 2021_6
1HD TX-B | [5 empty] | 2021 | 년 | 6월 | 21일
매 체 |  | HD 1 TX B |  | FWD | 2523.479 | KW | REF | 2.037 | W
#REF!
ANT / DL |  | AMP 1 | AMP 2 |  |  |  |  | 비 고
Supply | AMP Temp [°C] | 41.5 | 42.2
| V Aux in [V] | 15.3 | 15.5
| V+ Mon [V] | 43.5 | 43.5
| I DC [A] | 82 | 80.8
| I Pre [A] | 1.64 | 1.65
| V5V ACB [V] | 5.2 | 5.2
| V 3V5 [V] | 3.46 | 3.43
| V 12Mon [V] | 11.6 | 11.5
| V Pre Mon [V] | 19.6 | 19.6
Transistors | I PRE [A] | 1.64 | 1.65
| I DRV [A] | 4.49 | 4.4
| I 1A [A] | 13 | 12.26
| I 2A [A] | 12.97 | 12.05
| I 3A [A] | 11.52 | 11.36
| I 1B [A] | 12.23 | 12.03
| I 2B [A] | 12.49 | 13
| I 3B [A] | 12.99 | 13.37
RF Levels | Power A [V] | 4.03 | 3.93
| Power B [V] | 3.96 | 4.04
| Power V Ref [V] | 4.05 | 4.05
| Power Out [V] | 4.01 | 4.03
| Reflected Out [V] | 1.28 | 0.99
특이 사항
Shoulder Distance : |  | 45 | dB
Shoulder Left : |  | 47.7 | dB
Shoulder Right : |  | 47.66 | dB
Measured Ripple : |  | 0.16 | dB
Measured Group Delay : |  | 51.3442 | ns

## 2021_7
1HD TX-B | [5 empty] | 2021 | 년 | 7월 | 23일
매 체 |  | HD 1 TX B |  | FWD | 2511.886 | KW | REF | 5.236 | W
#REF!
ANT / DL |  | AMP 1 | AMP 2 |  |  |  |  | 비 고
Supply | AMP Temp [°C] | 43.3 | 44
| V Aux in [V] | 15.3 | 15.5
| V+ Mon [V] | 43.5 | 43.4
| I DC [A] | 81.9 | 80.9
| I Pre [A] | 1.64 | 1.65
| V5V ACB [V] | 5.21 | 5.2
| V 3V5 [V] | 3.46 | 3.43
| V 12Mon [V] | 11.6 | 11.5
| V Pre Mon [V] | 19.6 | 19.6
Transistors | I PRE [A] | 1.64 | 1.65
| I DRV [A] | 4.49 | 4.4
| I 1A [A] | 12.98 | 12.27
| I 2A [A] | 12.95 | 12.06
| I 3A [A] | 11.52 | 11.37
| I 1B [A] | 12.21 | 12.04
| I 2B [A] | 12.48 | 13.01
| I 3B [A] | 12.97 | 13.38
RF Levels | Power A [V] | 4.03 | 3.93
| Power B [V] | 3.96 | 4.04
| Power V Ref [V] | 4.05 | 4.05
| Power Out [V] | 4.01 | 4.04
| Reflected Out [V] | 1.3 | 1.13
특이 사항
Shoulder Distance : |  | 45 | dB
Shoulder Left : |  | 47.47 | dB
Shoulder Right : |  | 49.27 | dB
Measured Ripple : |  | 0.15 | dB
Measured Group Delay : |  | 38.0802 | ns

## 2021_8
1HD TX-B | [5 empty] | 2021 | 년 | 8월 | 23일
매 체 |  | HD 1 TX B |  | FWD | 2523.48 | KW | REF | 1.99 | W
#REF!
ANT / DL |  | AMP 1 | AMP 2 |  |  |  |  | 비 고
Supply | AMP Temp [°C] | 44.9 | 45.6
| V Aux in [V] | 15.3 | 15.5
| V+ Mon [V] | 43.5 | 43.4
| I DC [A] | 82.1 | 80.9
| I Pre [A] | 1.65 | 1.66
| V5V ACB [V] | 5.2 | 5.19
| V 3V5 [V] | 3.45 | 3.43
| V 12Mon [V] | 11.6 | 11.5
| V Pre Mon [V] | 19.6 | 19.6
Transistors | I PRE [A] | 1.65 | 1.66
| I DRV [A] | 4.51 | 4.42
| I 1A [A] | 13 | 12.26
| I 2A [A] | 12.97 | 12.05
| I 3A [A] | 11.52 | 11.34
| I 1B [A] | 12.23 | 12.03
| I 2B [A] | 12.52 | 13
| I 3B [A] | 13 | 13.39
RF Levels | Power A [V] | 4.03 | 3.93
| Power B [V] | 3.97 | 4.04
| Power V Ref [V] | 4.05 | 4.05
| Power Out [V] | 4.01 | 4.03
| Reflected Out [V] | 1.26 | 0.98
특이 사항
Shoulder Distance : |  | 45 | dB
Shoulder Left : |  | 47.09 | dB
Shoulder Right : |  | 48.12 | dB
Measured Ripple : |  | 0.14 | dB
Measured Group Delay : |  | 25.205 | ns

## 2021_9
1HD TX-B | [5 empty] | 2021 | 년 | 9월 | 24일
매 체 |  | HD 1 TX B |  | FWD | 2523.479 | KW | REF | 1.991 | W
#REF!
ANT / DL |  | AMP 1 | AMP 2 |  |  |  |  | 비 고
Supply | AMP Temp [°C] | 44.9 | 45.5
| V Aux in [V] | 15.3 | 15.5
| V+ Mon [V] | 43.5 | 43.4
| I DC [A] | 82.1 | 80.9
| I Pre [A] | 1.65 | 1.66
| V5V ACB [V] | 5.2 | 5.19
| V 3V5 [V] | 3.45 | 3.43
| V 12Mon [V] | 11.6 | 11.5
| V Pre Mon [V] | 19.6 | 19.6
Transistors | I PRE [A] | 1.65 | 1.66
| I DRV [A] | 4.52 | 4.42
| I 1A [A] | 13 | 12.26
| I 2A [A] | 12.97 | 12.05
| I 3A [A] | 11.52 | 11.34
| I 1B [A] | 12.22 | 12.02
| I 2B [A] | 12.51 | 13
| I 3B [A] | 13 | 13.38
RF Levels | Power A [V] | 4.03 | 3.93
| Power B [V] | 3.96 | 4.04
| Power V Ref [V] | 4.05 | 4.05
| Power Out [V] | 4.01 | 4.03
| Reflected Out [V] | 1.26 | 0.97
특이 사항
Shoulder Distance : |  | 45 | dB
Shoulder Left : |  | 46.84 | dB
Shoulder Right : |  | 48.08 | dB
Measured Ripple : |  | 0.13 | dB
Measured Group Delay : |  | 29.0699 | ns

## 2021_10
1HD TX-B | [5 empty] | 2021 | 년 | 10월 | 29일
매 체 |  | HD 1 TX B |  | FWD | 2511.8 | KW | REF | 1.963 | W
#REF!
ANT / DL |  | AMP 1 | AMP 2 |  |  |  |  | 비 고
Supply | AMP Temp [°C] | 41.8 | 42.5
| V Aux in [V] | 15.3 | 15.5
| V+ Mon [V] | 43.5 | 43.4
| I DC [A] | 81.9 | 80.8
| I Pre [A] | 1.64 | 1.65
| V5V ACB [V] | 5.2 | 5.2
| V 3V5 [V] | 3.46 | 3.43
| V 12Mon [V] | 11.6 | 11.5
| V Pre Mon [V] | 19.6 | 19.6
Transistors | I PRE [A] | 1.64 | 1.65
| I DRV [A] | 4.49 | 4.4
| I 1A [A] | 12.95 | 12.26
| I 2A [A] | 12.94 | 12.04
| I 3A [A] | 11.5 | 11.36
| I 1B [A] | 12.2 | 12.02
| I 2B [A] | 12.47 | 13
| I 3B [A] | 12.96 | 13.36
RF Levels | Power A [V] | 4.03 | 3.93
| Power B [V] | 3.96 | 4.04
| Power V Ref [V] | 4.05 | 4.05
| Power Out [V] | 4.01 | 4.04
| Reflected Out [V] | 1.28 | 0.99
특이 사항
Shoulder Distance : |  | 45 | dB
Shoulder Left : |  | 46.98 | dB
Shoulder Right : |  | 48.28 | dB
Measured Ripple : |  | 0.13 | dB
Measured Group Delay : |  | 25.1805 | ns

## 2021_11
1HD TX-B | [5 empty] | 2021 | 년 | 11월 | 15일
매 체 |  | HD 1 TX B |  | FWD | 2511.886 | KW | REF | 1.991 | W
#REF!
ANT / DL |  | AMP 1 | AMP 2 |  |  |  |  | 비 고
Supply | AMP Temp [°C] | 39.5 | 40.2
| V Aux in [V] | 15.3 | 15.5
| V+ Mon [V] | 43.5 | 43.5
| I DC [A] | 81.8 | 80.7
| I Pre [A] | 1.63 | 1.64
| V5V ACB [V] | 5.21 | 5.2
| V 3V5 [V] | 3.46 | 3.43
| V 12Mon [V] | 11.6 | 11.5
| V Pre Mon [V] | 19.6 | 19.6
Transistors | I PRE [A] | 1.63 | 1.64
| I DRV [A] | 4.49 | 4.4
| I 1A [A] | 12.92 | 12.25
| I 2A [A] | 12.91 | 12.04
| I 3A [A] | 11.48 | 11.35
| I 1B [A] | 12.17 | 12
| I 2B [A] | 12.45 | 12.98
| I 3B [A] | 12.93 | 13.34
RF Levels | Power A [V] | 4.03 | 3.93
| Power B [V] | 3.96 | 4.04
| Power V Ref [V] | 4.05 | 4.05
| Power Out [V] | 4.01 | 4.04
| Reflected Out [V] | 1.29 | 0.99
특이 사항
Shoulder Distance : |  | 45 | dB
Shoulder Left : |  | 47.13 | dB
Shoulder Right : |  | 48.11 | dB
Measured Ripple : |  | 0.13 | dB
Measured Group Delay : |  | 25.4484 | ns

## 2021_12
1HD TX-B | [5 empty] | 2021 | 년 | 12월 | 24일
매 체 |  | HD 1 TX B |  | FWD | 2500.345 | KW | REF | 5.358 | W
#REF!
ANT / DL |  | AMP 1 | AMP 2 |  |  |  |  | 비 고
Supply | AMP Temp [°C] | 33.8 | 34.4
| V Aux in [V] | 15.3 | 15.5
| V+ Mon [V] | 43.5 | 43.5
| I DC [A] | 81.2 | 80.6
| I Pre [A] | 1.61 | 1.62
| V5V ACB [V] | 5.21 | 5.21
| V 3V5 [V] | 3.46 | 3.44
| V 12Mon [V] | 11.6 | 11.5
| V Pre Mon [V] | 19.6 | 19.6
Transistors | I PRE [A] | 1.61 | 1.62
| I DRV [A] | 4.43 | 4.35
| I 1A [A] | 12.83 | 12.24
| I 2A [A] | 12.85 | 12.03
| I 3A [A] | 11.45 | 11.38
| I 1B [A] | 12.11 | 11.99
| I 2B [A] | 12.36 | 12.95
| I 3B [A] | 12.83 | 13.29
RF Levels | Power A [V] | 4.04 | 3.94
| Power B [V] | 3.95 | 4.04
| Power V Ref [V] | 4.05 | 4.05
| Power Out [V] | 4.01 | 4.05
| Reflected Out [V] | 1.37 | 1.17
특이 사항
Shoulder Distance : |  | 45 | dB
Shoulder Left : |  | 47.27 | dB
Shoulder Right : |  | 48.54 | dB
Measured Ripple : |  | 0.06 | dB
Measured Group Delay : |  | 38.6284 | ns

## 2022_01
1HD TX-B | [5 empty] | 2022 | 년 | 1월 | 24일
매 체 |  | HD 1 TX B |  | FWD | 2500.345 | W | REF | 1.816 | W
#REF!
ANT / DL |  | AMP 1 | AMP 2 |  |  |  |  | 비 고
Supply | AMP Temp [°C] | 36.3 | 36.9
| V Aux in [V] | 15.3 | 15.5
| V+ Mon [V] | 43.5 | 43.5
| I DC [A] | 81.5 | 80.7
| I Pre [A] | 1.62 | 1.63
| V5V ACB [V] | 5.21 | 5.2
| V 3V5 [V] | 3.46 | 3.44
| V 12Mon [V] | 11.6 | 11.5
| V Pre Mon [V] | 19.6 | 19.6
Transistors | I PRE [A] | 1.62 | 1.63
| I DRV [A] | 4.46 | 4.37
| I 1A [A] | 12.88 | 12.24
| I 2A [A] | 12.87 | 12.03
| I 3A [A] | 11.47 | 11.37
| I 1B [A] | 12.15 | 12.01
| I 2B [A] | 12.4 | 12.98
| I 3B [A] | 12.9 | 13.32
RF Levels | Power A [V] | 4.03 | 3.94
| Power B [V] | 3.96 | 4.04
| Power V Ref [V] | 4.05 | 4.05
| Power Out [V] | 4.01 | 4.04
| Reflected Out [V] | 1.29 | 1
특이 사항
Shoulder Distance : |  | 45 | dB
Shoulder Left : |  | 47.07 | dB
Shoulder Right : |  | 47.94 | dB
Measured Ripple : |  | 0.13 | dB
Measured Group Delay : |  | 31.1783 | ns

## 2022_02
1HD TX-B | [5 empty] | 2022 | 년 | 2월 | 21일
매 체 |  | HD 1 TX B |  | FWD | 2488.857 | W | REF | 1.774 | W
#REF!
ANT / DL |  | AMP 1 | AMP 2 |  |  |  |  | 비 고
Supply | AMP Temp [°C] | 30.5 | 31.2
| V Aux in [V] | 15.3 | 15.5
| V+ Mon [V] | 43.5 | 43.5
| I DC [A] | 81.1 | 80.5
| I Pre [A] | 1.6 | 1.61
| V5V ACB [V] | 5.21 | 5.21
| V 3V5 [V] | 3.46 | 3.44
| V 12Mon [V] | 11.6 | 11.5
| V Pre Mon [V] | 19.6 | 19.6
Transistors | I PRE [A] | 1.6 | 1.61
| I DRV [A] | 4.44 | 4.36
| I 1A [A] | 12.82 | 12.22
| I 2A [A] | 12.83 | 12
| I 3A [A] | 11.43 | 11.37
| I 1B [A] | 12.1 | 11.98
| I 2B [A] | 12.35 | 12.94
| I 3B [A] | 12.82 | 13.27
RF Levels | Power A [V] | 4.04 | 3.94
| Power B [V] | 3.95 | 4.04
| Power V Ref [V] | 4.05 | 4.05
| Power Out [V] | 4.01 | 4.05
| Reflected Out [V] | 1.31 | 1.01
특이 사항
Shoulder Distance : |  | 45 | dB
Shoulder Left : |  | 46.83 | dB
Shoulder Right : |  | 47.58 | dB
Measured Ripple : |  | 0.13 | dB
Measured Group Delay : |  | 29.0913 | ns

## 2022_03
1HD TX-B | [5 empty] | 2022 | 년 | 3월 | 14일
매 체 |  | HD 1 TX B |  | FWD | 2488.857 | W | REF | 5.534 | W
#REF!
ANT / DL |  | AMP 1 | AMP 2 |  |  |  |  | 비 고
Supply | AMP Temp [°C] | 32.6 | 33.2
| V Aux in [V] | 15.3 | 15.5
| V+ Mon [V] | 43.5 | 43.5
| I DC [A] | 81.2 | 80.7
| I Pre [A] | 1.61 | 1.62
| V5V ACB [V] | 5.22 | 5.21
| V 3V5 [V] | 3.46 | 3.44
| V 12Mon [V] | 11.6 | 11.5
| V Pre Mon [V] | 19.6 | 19.6
Transistors | I PRE [A] | 1.61 | 1.62
| I DRV [A] | 4.42 | 4.35
| I 1A [A] | 12.85 | 12.26
| I 2A [A] | 12.85 | 12.04
| I 3A [A] | 11.45 | 11.39
| I 1B [A] | 12.12 | 12.02
| I 2B [A] | 12.37 | 12.98
| I 3B [A] | 12.83 | 13.31
RF Levels | Power A [V] | 4.04 | 3.95
| Power B [V] | 3.95 | 4.04
| Power V Ref [V] | 4.05 | 4.05
| Power Out [V] | 4.01 | 4.05
| Reflected Out [V] | 1.39 | 1.2
특이 사항
Shoulder Distance : |  | 45 | dB
Shoulder Left : |  | 46.86 | dB
Shoulder Right : |  | 47.8 | dB
Measured Ripple : |  | 0.05 | dB
Measured Group Delay : |  | 22.4758 | ns

## 2022_04
1HD TX-B | [5 empty] | 2022 | 년 | 4월 | 20일
매 체 |  | HD 1 TX B |  | FWD | 2500.345 | W | REF | 5.358 | W
#REF!
ANT / DL |  | AMP 1 | AMP 2 |  |  |  |  | 비 고
Supply | AMP Temp [°C] | 37.5 | 38.2
| V Aux in [V] | 15.3 | 15.5
| V+ Mon [V] | 43.5 | 43.5
| I DC [A] | 81.4 | 80.7
| I Pre [A] | 1.62 | 1.63
| V5V ACB [V] | 5.21 | 5.21
| V 3V5 [V] | 3.46 | 3.44
| V 12Mon [V] | 11.6 | 11.5
| V Pre Mon [V] | 19.6 | 19.6
Transistors | I PRE [A] | 1.62 | 1.63
| I DRV [A] | 4.46 | 4.38
| I 1A [A] | 12.88 | 12.26
| I 2A [A] | 12.88 | 12.04
| I 3A [A] | 11.47 | 11.38
| I 1B [A] | 12.14 | 12.02
| I 2B [A] | 12.4 | 12.99
| I 3B [A] | 12.88 | 13.33
RF Levels | Power A [V] | 4.04 | 3.94
| Power B [V] | 3.95 | 4.04
| Power V Ref [V] | 4.05 | 4.05
| Power Out [V] | 4.01 | 4.04
| Reflected Out [V] | 1.36 | 1.16
특이 사항
Shoulder Distance : |  | 45 | dB
Shoulder Left : |  | 46.91 | dB
Shoulder Right : |  | 47.87 | dB
Measured Ripple : |  | 0.05 | dB
Measured Group Delay : |  | 19.8166 | ns

## 2022_05
1HD TX-B | [5 empty] | 2022 | 년 | 5월 | 16일
매 체 |  | HD 1 TX B |  | FWD | 2500.345 | W | REF | 5.408 | W
#REF!
ANT / DL |  | AMP 1 | AMP 2 |  |  |  |  | 비 고
Supply | AMP Temp [°C] | 38.9 | 39.5
| V Aux in [V] | 15.3 | 15.5
| V+ Mon [V] | 43.5 | 43.5
| I DC [A] | 81.5 | 80.8
| I Pre [A] | 1.63 | 1.64
| V5V ACB [V] | 5.21 | 5.21
| V 3V5 [V] | 3.46 | 3.44
| V 12Mon [V] | 11.6 | 11.5
| V Pre Mon [V] | 19.6 | 19.6
Transistors | I PRE [A] | 1.63 | 1.64
| I DRV [A] | 4.45 | 4.37
| I 1A [A] | 12.91 | 12.26
| I 2A [A] | 12.91 | 12.05
| I 3A [A] | 11.48 | 11.38
| I 1B [A] | 12.16 | 12.04
| I 2B [A] | 12.42 | 13
| I 3B [A] | 12.91 | 13.34
RF Levels | Power A [V] | 4.03 | 3.94
| Power B [V] | 3.95 | 4.04
| Power V Ref [V] | 4.05 | 4.05
| Power Out [V] | 4.01 | 4.04
| Reflected Out [V] | 1.35 | 1.15
특이 사항
Shoulder Distance : |  | 45 | dB
Shoulder Left : |  | 46.91 | dB
Shoulder Right : |  | 48.2 | dB
Measured Ripple : |  | 0.05 | dB
Measured Group Delay : |  | 33.0833 | ns

## 2022_06
1HD TX-B | [5 empty] | 2022 | 년 | 6월 | 23일
매 체 |  | HD 1 TX B |  | FWD | 2500.345 | W | REF | 5.236 | W
#REF!
ANT / DL |  | AMP 1 | AMP 2 |  |  |  |  | 비 고
Supply | AMP Temp [°C] | 36.7 | 37.3
| V Aux in [V] | 15.3 | 15.5
| V+ Mon [V] | 43.5 | 43.5
| I DC [A] | 81.4 | 80.8
| I Pre [A] | 1.62 | 1.63
| V5V ACB [V] | 5.21 | 5.21
| V 3V5 [V] | 3.46 | 3.44
| V 12Mon [V] | 11.6 | 11.5
| V Pre Mon [V] | 19.6 | 19.6
Transistors | I PRE [A] | 1.62 | 1.63
| I DRV [A] | 4.44 | 4.36
| I 1A [A] | 12.88 | 12.27
| I 2A [A] | 12.87 | 12.06
| I 3A [A] | 11.47 | 11.39
| I 1B [A] | 12.15 | 12.04
| I 2B [A] | 12.39 | 13
| I 3B [A] | 12.88 | 13.34
RF Levels | Power A [V] | 4.04 | 3.94
| Power B [V] | 3.95 | 4.04
| Power V Ref [V] | 4.05 | 4.05
| Power Out [V] | 4 | 4.05
| Reflected Out [V] | 1.35 | 1.17
특이 사항
Shoulder Distance : |  | 45 | dB
Shoulder Left : |  | 46.92 | dB
Shoulder Right : |  | 47.96 | dB
Measured Ripple : |  | 0.05 | dB
Measured Group Delay : |  | 22.8185 | ns

## 2022_07
1HD TX-B | [5 empty] | 2022 | 년 | 7월 | 21일
매 체 |  | HD 1 TX B |  | FWD | 2488.857 | W | REF | 5.117 | W
#REF!
ANT / DL |  | AMP 1 | AMP 2 |  |  |  |  | 비 고
Supply | AMP Temp [°C] | 40.8 | 41.4
| V Aux in [V] | 15.3 | 15.5
| V+ Mon [V] | 43.5 | 43.4
| I DC [A] | 81.8 | 81
| I Pre [A] | 1.64 | 1.64
| V5V ACB [V] | 5.21 | 5.2
| V 3V5 [V] | 3.46 | 3.44
| V 12Mon [V] | 11.6 | 11.5
| V Pre Mon [V] | 19.6 | 19.6
Transistors | I PRE [A] | 1.64 | 1.64
| I DRV [A] | 4.46 | 4.37
| I 1A [A] | 12.94 | 12.3
| I 2A [A] | 12.93 | 12.08
| I 3A [A] | 11.5 | 11.4
| I 1B [A] | 12.19 | 12.06
| I 2B [A] | 12.45 | 13.04
| I 3B [A] | 12.94 | 13.38
RF Levels | Power A [V] | 4.03 | 3.94
| Power B [V] | 3.95 | 4.04
| Power V Ref [V] | 4.05 | 4.05
| Power Out [V] | 4.01 | 4.04
| Reflected Out [V] | 1.33 | 1.12
특이 사항
Shoulder Distance : |  | 45 | dB
Shoulder Left : |  | 46.9 | dB
Shoulder Right : |  | 48.19 | dB
Measured Ripple : |  | 0.04 | dB
Measured Group Delay : |  | 18.9522 | ns

## 2022_08
1HD TX-B | [5 empty] | 2022 | 년 | 08월 | 29일
매 체 |  | HD 1 TX B |  | FWD | 2500.345 | W | REF | 4.887 | W
#REF!
ANT / DL |  | AMP 1 | AMP 2 |  |  |  |  | 비 고
Supply | AMP Temp [°C] | 42.3 | 43
| V Aux in [V] | 15.3 | 15.5
| V+ Mon [V] | 43.5 | 43.4
| I DC [A] | 81.9 | 81
| I Pre [A] | 1.64 | 1.65
| V5V ACB [V] | 5.21 | 5.2
| V 3V5 [V] | 3.46 | 3.43
| V 12Mon [V] | 11.6 | 11.5
| V Pre Mon [V] | 19.6 | 19.6
Transistors | I PRE [A] | 1.64 | 1.65
| I DRV [A] | 4.47 | 4.38
| I 1A [A] | 12.95 | 12.3
| I 2A [A] | 12.94 | 12.08
| I 3A [A] | 11.51 | 11.38
| I 1B [A] | 12.19 | 12.04
| I 2B [A] | 12.47 | 13.04
| I 3B [A] | 12.95 | 13.39
RF Levels | Power A [V] | 4.03 | 3.93
| Power B [V] | 3.95 | 4.04
| Power V Ref [V] | 4.05 | 4.05
| Power Out [V] | 4.01 | 4.04
| Reflected Out [V] | 1.32 | 1.11
특이 사항
Shoulder Distance : |  | 45 | dB
Shoulder Left : |  | 46.92 | dB
Shoulder Right : |  | 48.14 | dB
Measured Ripple : |  | 0.06 | dB
Measured Group Delay : |  | 31.1999 | ns

## 2022_09
1HD TX-B | [5 empty] | 2022 | 년 | 09월 | 26일
매 체 |  | HD 1 TX B |  | FWD | 2500.345 | W | REF | 5 | W
#REF!
ANT / DL |  | AMP 1 | AMP 2 |  |  |  |  | 비 고
Supply | AMP Temp [°C] | 43 | 43.6
| V Aux in [V] | 15.3 | 15.5
| V+ Mon [V] | 43.5 | 43.4
| I DC [A] | 81.9 | 81
| I Pre [A] | 1.64 | 1.65
| V5V ACB [V] | 5.21 | 5.2
| V 3V5 [V] | 3.46 | 3.43
| V 12Mon [V] | 11.6 | 11.5
| V Pre Mon [V] | 19.6 | 19.6
Transistors | I PRE [A] | 1.64 | 1.65
| I DRV [A] | 4.46 | 4.38
| I 1A [A] | 12.96 | 12.3
| I 2A [A] | 12.95 | 12.08
| I 3A [A] | 11.51 | 11.39
| I 1B [A] | 12.21 | 12.05
| I 2B [A] | 12.47 | 13.03
| I 3B [A] | 12.97 | 13.39
RF Levels | Power A [V] | 4.03 | 3.94
| Power B [V] | 3.96 | 4.04
| Power V Ref [V] | 4.05 | 4.05
| Power Out [V] | 4.01 | 4.04
| Reflected Out [V] | 1.31 | 1.11
특이 사항
Shoulder Distance : |  | 45 | dB
Shoulder Left : |  | 46.84 | dB
Shoulder Right : |  | 47.89 | dB
Measured Ripple : |  | 0.06 | dB
Measured Group Delay : |  | 19.676 | ns

## 2022_10
1HD TX-B | [5 empty] | 2022 | 년 | 10월 | 24일
매 체 |  | HD 1 TX B |  | FWD | 2511.886 | W | REF | 1.919 | W
#REF!
ANT / DL |  | AMP 1 | AMP 2 |  |  |  |  | 비 고
Supply | AMP Temp [°C] | 39.5 | 40
| V Aux in [V] | 15.3 | 15.5
| V+ Mon [V] | 43.5 | 43.4
| I DC [A] | 81.6 | 80.8
| I Pre [A] | 1.63 | 1.64
| V5V ACB [V] | 5.21 | 5.2
| V 3V5 [V] | 3.46 | 3.43
| V 12Mon [V] | 11.6 | 11.5
| V Pre Mon [V] | 19.6 | 19.6
Transistors | I PRE [A] | 1.63 | 1.64
| I DRV [A] | 4.46 | 4.38
| I 1A [A] | 12.9 | 12.26
| I 2A [A] | 12.9 | 12.04
| I 3A [A] | 11.47 | 11.36
| I 1B [A] | 12.16 | 12
| I 2B [A] | 12.43 | 12.99
| I 3B [A] | 12.91 | 13.34
RF Levels | Power A [V] | 4.03 | 3.93
| Power B [V] | 3.95 | 4.04
| Power V Ref [V] | 4.05 | 4.05
| Power Out [V] | 4.01 | 4.04
| Reflected Out [V] | 1.27 | 0.98
특이 사항
Shoulder Distance : |  | 45 | dB
Shoulder Left : |  | 46.95 | dB
Shoulder Right : |  | 48.19 | dB
Measured Ripple : |  | 0.14 | dB
Measured Group Delay : |  | 27.7243 | ns

## 2022_11
1HD TX-B | [5 empty] | 2022 | 년 | 12월 | 05일
매 체 |  | HD 1 TX B |  | FWD | 2500.345 | W | REF | 1.875 | W
#REF!
ANT / DL |  | AMP 1 | AMP 2 |  |  |  |  | 비 고
Supply | AMP Temp [°C] | 34 | 34.5
| V Aux in [V] | 15.3 | 15.5
| V+ Mon [V] | 43.5 | 43.4
| I DC [A] | 81.3 | 80.6
| I Pre [A] | 1.62 | 1.62
| V5V ACB [V] | 5.21 | 5.21
| V 3V5 [V] | 3.46 | 3.44
| V 12Mon [V] | 11.6 | 11.5
| V Pre Mon [V] | 19.6 | 19.6
Transistors | I PRE [A] | 1.62 | 1.62
| I DRV [A] | 4.42 | 4.34
| I 1A [A] | 12.83 | 12.23
| I 2A [A] | 12.85 | 12.01
| I 3A [A] | 11.43 | 11.37
| I 1B [A] | 12.11 | 11.98
| I 2B [A] | 12.37 | 12.95
| I 3B [A] | 12.86 | 13.29
RF Levels | Power A [V] | 4.04 | 3.94
| Power B [V] | 3.95 | 4.04
| Power V Ref [V] | 4.05 | 4.05
| Power Out [V] | 4.01 | 4.04
| Reflected Out [V] | 1.3 | 1
특이 사항
Shoulder Distance : |  | 45 | dB
Shoulder Left : |  | 47.01 | dB
Shoulder Right : |  | 48.12 | dB
Measured Ripple : |  | 0.13 | dB
Measured Group Delay : |  | 32.4904 | ns

## 2022_12
1HD TX-B | [5 empty] | 2022 | 년 | 12월 | 29일
매 체 |  | HD 1 TX B |  | FWD | 2477.421 | W | REF | 5.483 | W
#REF!
ANT / DL |  | AMP 1 | AMP 2 |  |  |  |  | 비 고
Supply | AMP Temp [°C] | 24.3 | 24.9
| V Aux in [V] | 15.3 | 15.5
| V+ Mon [V] | 43.5 | 43.5
| I DC [A] | 80.4 | 80.2
| I Pre [A] | 1.58 | 1.59
| V5V ACB [V] | 5.22 | 5.22
| V 3V5 [V] | 3.47 | 3.44
| V 12Mon [V] | 11.6 | 11.5
| V Pre Mon [V] | 19.6 | 19.6
Transistors | I PRE [A] | 1.58 | 1.59
| I DRV [A] | 4.37 | 4.29
| I 1A [A] | 12.73 | 12.2
| I 2A [A] | 12.76 | 12
| I 3A [A] | 11.38 | 11.41
| I 1B [A] | 12.02 | 11.98
| I 2B [A] | 12.26 | 12.91
| I 3B [A] | 12.7 | 13.21
RF Levels | Power A [V] | 4.04 | 3.95
| Power B [V] | 3.94 | 4.04
| Power V Ref [V] | 4.05 | 4.05
| Power Out [V] | 4 | 4.05
| Reflected Out [V] | 1.42 | 1.26
특이 사항
Shoulder Distance : |  | 45 | dB
Shoulder Left : |  | 46.31 | dB
Shoulder Right : |  | 46.78 | dB
Measured Ripple : |  | 0.05 | dB
Measured Group Delay : |  | 20.6923 | ns

## 2023_01
1HD TX-B | [5 empty] | 2023 | 년 | 01월 | 25일
매 체 |  | HD 1 TX B |  | FWD | 2466.038 | W | REF | 5.483 | W
#REF!
ANT / DL |  | AMP 1 | AMP 2 |  |  |  |  | 비 고
Supply | AMP Temp [°C] | 20.9 | 21.6
| V Aux in [V] | 15.3 | 15.5
| V+ Mon [V] | 43.5 | 43.5
| I DC [A] | 80.1 | 80.5
| I Pre [A] | 1.57 | 1.58
| V5V ACB [V] | 5.23 | 5.22
| V 3V5 [V] | 3.47 | 3.45
| V 12Mon [V] | 11.6 | 11.5
| V Pre Mon [V] | 19.6 | 19.6
Transistors | I PRE [A] | 1.57 | 1.58
| I DRV [A] | 4.33 | 4.27
| I 1A [A] | 12.65 | 12.24
| I 2A [A] | 12.73 | 12.07
| I 3A [A] | 11.39 | 11.52
| I 1B [A] | 11.99 | 12.04
| I 2B [A] | 12.19 | 12.95
| I 3B [A] | 12.6 | 13.19
RF Levels | Power A [V] | 4.04 | 3.97
| Power B [V] | 3.92 | 4.04
| Power V Ref [V] | 4.05 | 4.05
| Power Out [V] | 4 | 4.07
| Reflected Out [V] | 1.47 | 1.31
특이 사항
Shoulder Distance : |  | 45 | dB
Shoulder Left : |  | 46.15 | dB
Shoulder Right : |  | 46.88 | dB
Measured Ripple : |  | 0.05 | dB
Measured Group Delay : |  | 33.7993 | ns

## 2023_02
1HD TX-B | [5 empty] | 2023 | 년 | 02월 | 23일
매 체 |  | HD 1 TX B |  | FWD | 2500.345 | W | REF | 1.919 | W
#REF!
ANT / DL |  | AMP 1 | AMP 2 |  |  |  |  | 비 고
Supply | AMP Temp [°C] | 36.6 | 37.3
| V Aux in [V] | 15.3 | 15.5
| V+ Mon [V] | 43.5 | 43.5
| I DC [A] | 81.4 | 80.7
| I Pre [A] | 1.62 | 1.63
| V5V ACB [V] | 5.21 | 5.2
| V 3V5 [V] | 3.46 | 3.44
| V 12Mon [V] | 11.6 | 11.5
| V Pre Mon [V] | 19.6 | 19.6
Transistors | I PRE [A] | 1.62 | 1.63
| I DRV [A] | 4.45 | 4.37
| I 1A [A] | 12.86 | 12.24
| I 2A [A] | 12.87 | 12.03
| I 3A [A] | 11.44 | 11.37
| I 1B [A] | 12.12 | 11.99
| I 2B [A] | 12.39 | 12.97
| I 3B [A] | 12.87 | 13.31
RF Levels | Power A [V] | 4.04 | 3.94
| Power B [V] | 3.95 | 4.04
| Power V Ref [V] | 4.05 | 4.05
| Power Out [V] | 4 | 4.04
| Reflected Out [V] | 1.29 | 1
특이 사항
Shoulder Distance : |  | 45 | dB
Shoulder Left : |  | 46.79 | dB
Shoulder Right : |  | 47.69 | dB
Measured Ripple : |  | 0.14 | dB
Measured Group Delay : |  | 21.5841 | ns

## 2023_03
1HD TX-B | [5 empty] | 2023 | 년 | 03월 | 23일
매 체 |  | HD 1 TX B |  | FWD | 2488.857 | W | REF | 5.117 | W
#REF!
ANT / DL |  | AMP 1 | AMP 2 |  |  |  |  | 비 고
Supply | AMP Temp [°C] | 37.9 | 38.5
| V Aux in [V] | 15.3 | 15.5
| V+ Mon [V] | 43.5 | 43.4
| I DC [A] | 81.5 | 80.8
| I Pre [A] | 1.63 | 1.64
| V5V ACB [V] | 5.21 | 5.2
| V 3V5 [V] | 3.46 | 3.44
| V 12Mon [V] | 11.6 | 11.5
| V Pre Mon [V] | 19.6 | 19.6
Transistors | I PRE [A] | 1.63 | 1.64
| I DRV [A] | 4.43 | 4.36
| I 1A [A] | 12.9 | 12.27
| I 2A [A] | 12.89 | 12.05
| I 3A [A] | 11.47 | 11.39
| I 1B [A] | 12.15 | 12.04
| I 2B [A] | 12.4 | 13
| I 3B [A] | 12.89 | 13.34
RF Levels | Power A [V] | 4.04 | 3.94
| Power B [V] | 3.95 | 4.04
| Power V Ref [V] | 4.05 | 4.05
| Power Out [V] | 4 | 4.04
| Reflected Out [V] | 1.35 | 1.15
특이 사항
Shoulder Distance : |  | 45 | dB
Shoulder Left : |  | 46.9 | dB
Shoulder Right : |  | 48.05 | dB
Measured Ripple : |  | 0.06 | dB
Measured Group Delay : |  | 28.4032 | ns

## 2023_04
1HD TX-B | [5 empty] | 2023 | 년 | 04월 | 26일
매 체 |  | HD 1 TX B |  | FWD | 2488.857 | W | REF | 5.164 | W
#REF!
ANT / DL |  | AMP 1 | AMP 2 |  |  |  |  | 비 고
Supply | AMP Temp [°C] | 32.5 | 33.1
| V Aux in [V] | 15.3 | 15.5
| V+ Mon [V] | 43.5 | 43.5
| I DC [A] | 81.1 | 80.5
| I Pre [A] | 1.61 | 1.62
| V5V ACB [V] | 5.21 | 5.21
| V 3V5 [V] | 3.46 | 3.44
| V 12Mon [V] | 11.6 | 11.5
| V Pre Mon [V] | 19.6 | 19.6
Transistors | I PRE [A] | 1.61 | 1.62
| I DRV [A] | 4.4 | 4.33
| I 1A [A] | 12.83 | 12.23
| I 2A [A] | 12.85 | 12.02
| I 3A [A] | 11.43 | 11.38
| I 1B [A] | 12.11 | 12
| I 2B [A] | 12.35 | 12.96
| I 3B [A] | 12.83 | 13.3
RF Levels | Power A [V] | 4.04 | 3.94
| Power B [V] | 3.95 | 4.04
| Power V Ref [V] | 4.05 | 4.05
| Power Out [V] | 4 | 4.05
| Reflected Out [V] | 1.37 | 1.18
특이 사항
Shoulder Distance : |  | 45 | dB
Shoulder Left : |  | 46.81 | dB
Shoulder Right : |  | 47.6 | dB
Measured Ripple : |  | 0.04 | dB
Measured Group Delay : |  | 26.656 | ns

## 2023_05
1HD TX-B | [5 empty] | 2023 | 년 | 05월 | 25일
매 체 |  | HD 1 TX B |  | FWD | 2477.421 | W | REF | 5.164 | W
#REF!
ANT / DL |  | AMP 1 | AMP 2 |  |  |  |  | 비 고
Supply | AMP Temp [°C] | 38.6 | 39.2
| V Aux in [V] | 15.3 | 15.5
| V+ Mon [V] | 43.5 | 43.4
| I DC [A] | 81.5 | 80.9
| I Pre [A] | 1.63 | 1.64
| V5V ACB [V] | 5.21 | 5.21
| V 3V5 [V] | 3.46 | 3.44
| V 12Mon [V] | 11.6 | 11.5
| V Pre Mon [V] | 19.6 | 19.6
Transistors | I PRE [A] | 1.63 | 1.64
| I DRV [A] | 4.42 | 4.35
| I 1A [A] | 12.91 | 12.3
| I 2A [A] | 12.9 | 12.08
| I 3A [A] | 11.48 | 11.42
| I 1B [A] | 12.16 | 12.06
| I 2B [A] | 12.41 | 13.03
| I 3B [A] | 12.9 | 13.37
RF Levels | Power A [V] | 4.04 | 3.95
| Power B [V] | 3.95 | 4.04
| Power V Ref [V] | 4.05 | 4.05
| Power Out [V] | 4.01 | 4.05
| Reflected Out [V] | 1.37 | 1.17
특이 사항
Shoulder Distance : |  | 45 | dB
Shoulder Left : |  | 47.04 | dB
Shoulder Right : |  | 48.32 | dB
Measured Ripple : |  | 0.04 | dB
Measured Group Delay : |  | 25.4726 | ns

## 2023_06
1HD TX-B | [5 empty] | 2023 | 년 | 06월 | 26일
매 체 |  | HD 1 TX B |  | FWD | 2477.421 | W | REF | 5.164 | W
#REF!
ANT / DL |  | AMP 1 | AMP 2 |  |  |  |  | 비 고
Supply | AMP Temp [°C] | 35.8 | 36.4
| V Aux in [V] | 15.3 | 15.5
| V+ Mon [V] | 43.5 | 43.4
| I DC [A] | 81.4 | 80.8
| I Pre [A] | 1.62 | 1.63
| V5V ACB [V] | 5.21 | 5.21
| V 3V5 [V] | 3.46 | 3.44
| V 12Mon [V] | 11.6 | 11.5
| V Pre Mon [V] | 19.6 | 19.6
Transistors | I PRE [A] | 1.62 | 1.63
| I DRV [A] | 4.42 | 4.33
| I 1A [A] | 12.87 | 12.28
| I 2A [A] | 12.87 | 12.06
| I 3A [A] | 11.47 | 11.41
| I 1B [A] | 12.14 | 12.04
| I 2B [A] | 12.39 | 13.01
| I 3B [A] | 12.87 | 13.34
RF Levels | Power A [V] | 4.04 | 3.94
| Power B [V] | 3.95 | 4.04
| Power V Ref [V] | 4.05 | 4.05
| Power Out [V] | 4 | 4.05
| Reflected Out [V] | 1.37 | 1.18
특이 사항
Shoulder Distance : |  | 45 | dB
Shoulder Left : |  | 47.19 | dB
Shoulder Right : |  | 48.15 | dB
Measured Ripple : |  | 0.05 | dB
Measured Group Delay : |  | 22.5653 | ns

## 2023_07
1HD TX-B | [5 empty] | 2023 | 년 | 07월 | 31일
매 체 |  | HD 1 TX B |  | FWD | 2511.886 | W | REF | 1.901 | W
#REF!
ANT / DL |  | AMP 1 | AMP 2 |  |  |  |  | 비 고
Supply | AMP Temp [°C] | 42.5 | 43
| V Aux in [V] | 15.3 | 15.5
| V+ Mon [V] | 43.4 | 43.4
| I DC [A] | 81.9 | 80.9
| I Pre [A] | 1.64 | 1.65
| V5V ACB [V] | 5.2 | 5.2
| V 3V5 [V] | 3.46 | 3.43
| V 12Mon [V] | 11.6 | 11.5
| V Pre Mon [V] | 19.6 | 19.6
Transistors | I PRE [A] | 1.64 | 1.65
| I DRV [A] | 4.45 | 4.37
| I 1A [A] | 12.94 | 12.28
| I 2A [A] | 12.93 | 12.05
| I 3A [A] | 11.48 | 11.37
| I 1B [A] | 12.18 | 12.03
| I 2B [A] | 12.45 | 13.02
| I 3B [A] | 12.95 | 13.37
RF Levels | Power A [V] | 4.04 | 3.93
| Power B [V] | 3.95 | 4.04
| Power V Ref [V] | 4.05 | 4.05
| Power Out [V] | 4.01 | 4.04
| Reflected Out [V] | 1.27 | 0.95
특이 사항
Shoulder Distance : |  | 45 | dB
Shoulder Left : |  | 47.23 | dB
Shoulder Right : |  | 48.24 | dB
Measured Ripple : |  | 0.15 | dB
Measured Group Delay : |  | 27.9338 | ns

## 2023_08
1HD TX-B | [5 empty] | 2023 | 년 | 08월 | 29일
매 체 |  | HD 1 TX B |  | FWD | 2477.421 | W | REF | 5.164 | W
#REF!
ANT / DL |  | AMP 1 | AMP 2 |  |  |  |  | 비 고
Supply | AMP Temp [°C] | 34.6 | 35.2
| V Aux in [V] | 15.3 | 15.5
| V+ Mon [V] | 43.5 | 43.4
| I DC [A] | 81.4 | 80.8
| I Pre [A] | 1.62 | 1.62
| V5V ACB [V] | 5.21 | 5.21
| V 3V5 [V] | 3.46 | 3.44
| V 12Mon [V] | 11.6 | 11.5
| V Pre Mon [V] | 19.6 | 19.6
Transistors | I PRE [A] | 1.62 | 1.62
| I DRV [A] | 4.41 | 4.33
| I 1A [A] | 12.86 | 12.27
| I 2A [A] | 12.87 | 12.05
| I 3A [A] | 11.45 | 11.39
| I 1B [A] | 12.13 | 12.03
| I 2B [A] | 12.39 | 13
| I 3B [A] | 12.86 | 13.34
RF Levels | Power A [V] | 4.04 | 3.94
| Power B [V] | 3.95 | 4.04
| Power V Ref [V] | 4.05 | 4.05
| Power Out [V] | 4 | 4.05
| Reflected Out [V] | 1.37 | 1.19
특이 사항
Shoulder Distance : |  | 45 | dB
Shoulder Left : |  | 47.27 | dB
Shoulder Right : |  | 48.05 | dB
Measured Ripple : |  | 0.05 | dB
Measured Group Delay : |  | 23.181 | ns

## 2023_09
1HD TX-B | [5 empty] | 2023 | 년 | 09월 | 26일
매 체 |  | HD 1 TX B |  | FWD | 2500.345 | W | REF | 1.945 | W
#REF!
ANT / DL |  | AMP 1 | AMP 2 |  |  |  |  | 비 고
Supply | AMP Temp [°C] | 38.8 | 39.4
| V Aux in [V] | 15.3 | 15.5
| V+ Mon [V] | 43.5 | 43.4
| I DC [A] | 81.6 | 80.9
| I Pre [A] | 1.63 | 1.64
| V5V ACB [V] | 5.21 | 5.2
| V 3V5 [V] | 3.46 | 3.43
| V 12Mon [V] | 11.6 | 11.5
| V Pre Mon [V] | 19.6 | 19.6
Transistors | I PRE [A] | 1.63 | 1.64
| I DRV [A] | 4.43 | 4.35
| I 1A [A] | 12.9 | 12.27
| I 2A [A] | 12.91 | 12.05
| I 3A [A] | 11.47 | 11.38
| I 1B [A] | 12.17 | 12.02
| I 2B [A] | 12.42 | 13
| I 3B [A] | 12.92 | 13.34
RF Levels | Power A [V] | 4.04 | 3.93
| Power B [V] | 3.95 | 4.04
| Power V Ref [V] | 4.05 | 4.05
| Power Out [V] | 4.01 | 4.04
| Reflected Out [V] | 1.29 | 0.97
특이 사항
Shoulder Distance : |  | 45 | dB
Shoulder Left : |  | 47.24 | dB
Shoulder Right : |  | 48.42 | dB
Measured Ripple : |  | 0.14 | dB
Measured Group Delay : |  | 32.0875 | ns

## 2023_10
1HD TX-B | [5 empty] | 2023 | 년 | 10월 | 30일
매 체 |  | HD 1 TX B |  | FWD | 2477.421 | W | REF | 5.408 | W
#REF!
ANT / DL |  | AMP 1 | AMP 2 |  |  |  |  | 비 고
Supply | AMP Temp [°C] | 32.7 | 33.2
| V Aux in [V] | 15.3 | 15.5
| V+ Mon [V] | 43.5 | 43.4
| I DC [A] | 81 | 80.6
| I Pre [A] | 1.61 | 1.62
| V5V ACB [V] | 5.21 | 5.21
| V 3V5 [V] | 3.46 | 3.44
| V 12Mon [V] | 11.6 | 11.5
| V Pre Mon [V] | 19.6 | 19.6
Transistors | I PRE [A] | 1.61 | 1.62
| I DRV [A] | 4.39 | 4.32
| I 1A [A] | 12.82 | 12.24
| I 2A [A] | 12.84 | 12.03
| I 3A [A] | 11.43 | 11.38
| I 1B [A] | 12.1 | 11.99
| I 2B [A] | 12.34 | 12.96
| I 3B [A] | 12.82 | 13.28
RF Levels | Power A [V] | 4.04 | 3.94
| Power B [V] | 3.94 | 4.04
| Power V Ref [V] | 4.05 | 4.05
| Power Out [V] | 4 | 4.05
| Reflected Out [V] | 1.4 | 1.23
특이 사항
Shoulder Distance : |  | 45 | dB
Shoulder Left : |  | 47.07 | dB
Shoulder Right : |  | 47.93 | dB
Measured Ripple : |  | 0.03 | dB
Measured Group Delay : |  | 43.4321 | ns

## 2023_12
1HD TX-B | [5 empty] | 2023 | 년 | 12월 | 27일
매 체 |  | HD 1 TX B |  | FWD | 2477.421 | W | REF | 5.483 | W
#REF!
ANT / DL |  | AMP 1 | AMP 2 |  |  |  |  | 비 고
Supply | AMP Temp [°C] | 30.5 | 31
| V Aux in [V] | 15.3 | 15.5
| V+ Mon [V] | 43.5 | 43.5
| I DC [A] | 80.8 | 80.6
| I Pre [A] | 1.6 | 1.61
| V5V ACB [V] | 5.22 | 5.21
| V 3V5 [V] | 3.46 | 3.44
| V 12Mon [V] | 11.6 | 11.5
| V Pre Mon [V] | 19.6 | 19.6
Transistors | I PRE [A] | 1.6 | 1.61
| I DRV [A] | 4.38 | 4.31
| I 1A [A] | 12.78 | 12.26
| I 2A [A] | 12.81 | 12.04
| I 3A [A] | 11.42 | 11.41
| I 1B [A] | 12.08 | 12.01
| I 2B [A] | 12.3 | 12.96
| I 3B [A] | 12.78 | 13.27
RF Levels | Power A [V] | 4.04 | 3.95
| Power B [V] | 3.94 | 4.04
| Power V Ref [V] | 4.05 | 4.05
| Power Out [V] | 4 | 4.05
| Reflected Out [V] | 1.4 | 1.19
특이 사항
Shoulder Distance : |  | 45 | dB
Shoulder Left : |  | 47.09 | dB
Shoulder Right : |  | 47.75 | dB
Measured Ripple : |  | 0.04 | dB
Measured Group Delay : |  | 23.6091 | ns

## 2024_01
1HD TX-B | [5 empty] | 2024 | 년 | 01월 | 25일
매 체 |  | HD 1 TX B |  | FWD | 2477.421 | W | REF | 5.483 | W
#REF!
ANT / DL |  | AMP 1 | AMP 2 |  |  |  |  | 비 고
Supply | AMP Temp [°C] | 23.1 | 23.7
| V Aux in [V] | 15.3 | 15.5
| V+ Mon [V] | 43.5 | 43.5
| I DC [A] | 80.4 | 80.5
| I Pre [A] | 1.58 | 1.59
| V5V ACB [V] | 5.23 | 5.22
| V 3V5 [V] | 3.47 | 3.45
| V 12Mon [V] | 11.6 | 11.5
| V Pre Mon [V] | 19.6 | 19.6
Transistors | I PRE [A] | 1.58 | 1.59
| I DRV [A] | 4.33 | 4.27
| I 1A [A] | 12.71 | 12.25
| I 2A [A] | 12.76 | 12.04
| I 3A [A] | 11.4 | 11.46
| I 1B [A] | 12.04 | 12.02
| I 2B [A] | 12.26 | 12.96
| I 3B [A] | 12.69 | 13.21
RF Levels | Power A [V] | 4.04 | 3.96
| Power B [V] | 3.93 | 4.04
| Power V Ref [V] | 4.05 | 4.05
| Power Out [V] | 4 | 4.06
| Reflected Out [V] | 1.45 | 1.29
특이 사항
Shoulder Distance : |  | 45 | dB
Shoulder Left : |  | 46.85 | dB
Shoulder Right : |  | 47.66 | dB
Measured Ripple : |  | 0.06 | dB
Measured Group Delay : |  | 19.004 | ns

## 2024_02
1HD TX-B | [5 empty] | 2024 | 년 | 02월 | 22일
매 체 |  | HD 1 TX B |  | FWD | 2488.857 | W | REF | 1.945 | W
#REF!
ANT / DL |  | AMP 1 | AMP 2 |  |  |  |  | 비 고
Supply | AMP Temp [°C] | 31.3 | 31.9
| V Aux in [V] | 15.3 | 15.5
| V+ Mon [V] | 43.5 | 43.4
| I DC [A] | 81 | 80.6
| I Pre [A] | 1.61 | 1.62
| V5V ACB [V] | 5.21 | 5.21
| V 3V5 [V] | 3.46 | 3.44
| V 12Mon [V] | 11.6 | 11.5
| V Pre Mon [V] | 19.6 | 19.6
Transistors | I PRE [A] | 1.61 | 1.62
| I DRV [A] | 4.4 | 4.33
| I 1A [A] | 12.8 | 12.23
| I 2A [A] | 12.82 | 12.01
| I 3A [A] | 11.42 | 11.38
| I 1B [A] | 12.08 | 11.99
| I 2B [A] | 12.34 | 12.95
| I 3B [A] | 12.82 | 13.28
RF Levels | Power A [V] | 4.04 | 3.94
| Power B [V] | 3.95 | 4.04
| Power V Ref [V] | 4.05 | 4.05
| Power Out [V] | 4 | 4.05
| Reflected Out [V] | 1.31 | 1
특이 사항
Shoulder Distance : |  | 45 | dB
Shoulder Left : |  | 47.34 | dB
Shoulder Right : |  | 47.98 | dB
Measured Ripple : |  | 0.14 | dB
Measured Group Delay : |  | 31.9771 | ns

## 2024_04
1HD TX-B | [5 empty] | 2024 | 년 | 04월 | 11일
매 체 |  | HD 1 TX B |  | FWD | 2488.857 | W | REF | 1.991 | W
#REF!
ANT / DL |  | AMP 1 | AMP 2 |  |  |  |  | 비 고
Supply | AMP Temp [°C] | 41.9 | 42.5
| V Aux in [V] | 15.3 | 15.5
| V+ Mon [V] | 43.5 | 43.4
| I DC [A] | 81.7 | 80.9
| I Pre [A] | 1.64 | 1.65
| V5V ACB [V] | 5.21 | 5.2
| V 3V5 [V] | 3.46 | 3.43
| V 12Mon [V] | 11.6 | 11.5
| V Pre Mon [V] | 19.6 | 19.6
Transistors | I PRE [A] | 1.64 | 1.65
| I DRV [A] | 4.45 | 4.37
| I 1A [A] | 12.91 | 12.27
| I 2A [A] | 12.91 | 12.05
| I 3A [A] | 11.47 | 11.37
| I 1B [A] | 12.16 | 12.02
| I 2B [A] | 12.43 | 13.01
| I 3B [A] | 12.93 | 13.36
RF Levels | Power A [V] | 4.04 | 3.93
| Power B [V] | 3.95 | 4.04
| Power V Ref [V] | 4.05 | 4.05
| Power Out [V] | 4 | 4.04
| Reflected Out [V] | 1.27 | 0.97
특이 사항
Shoulder Distance : |  | 45 | dB
Shoulder Left : |  | 47.03 | dB
Shoulder Right : |  | 47.89 | dB
Measured Ripple : |  | 0.16 | dB
Measured Group Delay : |  | 28.9541 | ns

## 2024_05
1HD TX-B | [5 empty] | 2024 | 년 | 05월 | 23일
매 체 |  | HD 1 TX B |  | FWD | 2488.857 | W | REF | 5.164 | W
#REF!
ANT / DL |  | AMP 1 | AMP 2 |  |  |  |  | 비 고
Supply | AMP Temp [°C] | 36.4 | 37
| V Aux in [V] | 15.3 | 15.5
| V+ Mon [V] | 43.5 | 43.4
| I DC [A] | 81.3 | 80.8
| I Pre [A] | 1.62 | 1.63
| V5V ACB [V] | 5.21 | 5.21
| V 3V5 [V] | 3.46 | 3.44
| V 12Mon [V] | 11.6 | 11.5
| V Pre Mon [V] | 19.6 | 19.6
Transistors | I PRE [A] | 1.62 | 1.63
| I DRV [A] | 4.4 | 4.33
| I 1A [A] | 12.85 | 12.28
| I 2A [A] | 12.86 | 12.05
| I 3A [A] | 11.44 | 11.4
| I 1B [A] | 12.12 | 12.03
| I 2B [A] | 12.37 | 13
| I 3B [A] | 12.86 | 13.33
RF Levels | Power A [V] | 4.04 | 3.94
| Power B [V] | 3.95 | 4.04
| Power V Ref [V] | 4.05 | 4.05
| Power Out [V] | 4 | 4.05
| Reflected Out [V] | 1.37 | 1.16
특이 사항
Shoulder Distance : |  | 45 | dB
Shoulder Left : |  | 47.22 | dB
Shoulder Right : |  | 48.08 | dB
Measured Ripple : |  | 0.05 | dB
Measured Group Delay : |  | 31.1772 | ns

## 2024_06
1HD TX-B | [5 empty] | 2024 | 년 | 06월 | 13일
매 체 |  | HD 1 TX B |  | FWD | 2500.345 | W | REF | 2.037 | W
#REF!
ANT / DL |  | AMP 1 | AMP 2 |  |  |  |  | 비 고
Supply | AMP Temp [°C] | 42.2 | 42.8
| V Aux in [V] | 15.3 | 15.5
| V+ Mon [V] | 43.4 | 43.4
| I DC [A] | 81.8 | 80.9
| I Pre [A] | 1.64 | 1.65
| V5V ACB [V] | 5.21 | 5.2
| V 3V5 [V] | 3.46 | 3.43
| V 12Mon [V] | 11.6 | 11.5
| V Pre Mon [V] | 19.6 | 19.6
Transistors | I PRE [A] | 1.64 | 1.65
| I DRV [A] | 4.45 | 4.37
| I 1A [A] | 12.92 | 12.29
| I 2A [A] | 12.91 | 12.06
| I 3A [A] | 11.47 | 11.38
| I 1B [A] | 12.17 | 12.03
| I 2B [A] | 12.44 | 13.02
| I 3B [A] | 12.95 | 13.37
RF Levels | Power A [V] | 4.03 | 3.93
| Power B [V] | 3.95 | 4.04
| Power V Ref [V] | 4.05 | 4.05
| Power Out [V] | 4 | 4.04
| Reflected Out [V] | 1.25 | 0.95
특이 사항
Shoulder Distance : |  | 45 | dB
Shoulder Left : |  | 47.33 | dB
Shoulder Right : |  | 48.11 | dB
Measured Ripple : |  | 0.15 | dB
Measured Group Delay : |  | 25.1068 | ns

## 2024_07
1HD TX-B | [5 empty] | 2024 | 년 | 07월 | 25일
매 체 |  | HD 1 TX B |  | FWD | 2477.421 | W | REF | 5.284 | W
#REF!
ANT / DL |  | AMP 1 | AMP 2 |  |  |  |  | 비 고
Supply | AMP Temp [°C] | 35.6 | 36.2
| V Aux in [V] | 15.3 | 15.5
| V+ Mon [V] | 43.5 | 43.4
| I DC [A] | 81.3 | 80.9
| I Pre [A] | 1.62 | 1.63
| V5V ACB [V] | 5.21 | 5.21
| V 3V5 [V] | 3.46 | 3.44
| V 12Mon [V] | 11.6 | 11.5
| V Pre Mon [V] | 19.6 | 19.6
Transistors | I PRE [A] | 1.62 | 1.63
| I DRV [A] | 4.39 | 4.32
| I 1A [A] | 12.84 | 12.3
| I 2A [A] | 12.86 | 12.07
| I 3A [A] | 11.44 | 11.42
| I 1B [A] | 12.12 | 12.04
| I 2B [A] | 12.37 | 13.01
| I 3B [A] | 12.86 | 13.34
RF Levels | Power A [V] | 4.04 | 3.94
| Power B [V] | 3.94 | 4.04
| Power V Ref [V] | 4.05 | 4.05
| Power Out [V] | 4 | 4.05
| Reflected Out [V] | 1.38 | 1.17
특이 사항
Shoulder Distance : |  | 45 | dB
Shoulder Left : |  | 47.28 | dB
Shoulder Right : |  | 48.1 | dB
Measured Ripple : |  | 0.05 | dB
Measured Group Delay : |  | 27.5138 | ns

## 2024_08
1HD TX-B | [5 empty] | 2024 | 년 | 08월 | 19일
매 체 |  | HD 1 TX B |  | FWD | 2500.345 | W | REF | 1.945 | W
#REF!
ANT / DL |  | AMP 1 | AMP 2 |  |  |  |  | 비 고
Supply | AMP Temp [°C] | 42.8 | 43.3
| V Aux in [V] | 15.3 | 15.5
| V+ Mon [V] | 43.4 | 43.4
| I DC [A] | 81.9 | 81
| I Pre [A] | 1.64 | 1.65
| V5V ACB [V] | 5.2 | 5.2
| V 3V5 [V] | 3.45 | 3.43
| V 12Mon [V] | 11.6 | 11.5
| V Pre Mon [V] | 19.6 | 19.6
Transistors | I PRE [A] | 1.64 | 1.65
| I DRV [A] | 4.45 | 4.37
| I 1A [A] | 12.93 | 12.29
| I 2A [A] | 12.92 | 12.06
| I 3A [A] | 11.48 | 11.38
| I 1B [A] | 12.18 | 12.03
| I 2B [A] | 12.45 | 13.03
| I 3B [A] | 12.95 | 13.38
RF Levels | Power A [V] | 4.03 | 3.93
| Power B [V] | 3.95 | 4.04
| Power V Ref [V] | 4.05 | 4.05
| Power Out [V] | 4.01 | 4.04
| Reflected Out [V] | 1.25 | 0.94
특이 사항
Shoulder Distance : |  | 45 | dB
Shoulder Left : |  | 47.37 | dB
Shoulder Right : |  | 48.08 | dB
Measured Ripple : |  | 0.15 | dB
Measured Group Delay : |  | 29.7663 | ns

## 2024_09
1HD TX-B | [5 empty] | 2024 | 년 | 09월 | 26일
매 체 |  | HD 1 TX B |  | FWD | 2477.421 | W | REF | 5.236 | W
#REF!
ANT / DL |  | AMP 1 | AMP 2 |  |  |  |  | 비 고
Supply | AMP Temp [°C] | 33 | 33.6
| V Aux in [V] | 15.3 | 15.5
| V+ Mon [V] | 43.5 | 43.4
| I DC [A] | 81.2 | 80.8
| I Pre [A] | 1.61 | 1.62
| V5V ACB [V] | 5.21 | 5.21
| V 3V5 [V] | 3.46 | 3.44
| V 12Mon [V] | 11.6 | 11.5
| V Pre Mon [V] | 19.6 | 19.6
Transistors | I PRE [A] | 1.61 | 1.62
| I DRV [A] | 4.38 | 4.3
| I 1A [A] | 12.82 | 12.28
| I 2A [A] | 12.84 | 12.05
| I 3A [A] | 11.43 | 11.41
| I 1B [A] | 12.1 | 12.03
| I 2B [A] | 12.34 | 13
| I 3B [A] | 12.83 | 13.31
RF Levels | Power A [V] | 4.04 | 3.95
| Power B [V] | 3.94 | 4.04
| Power V Ref [V] | 4.05 | 4.05
| Power Out [V] | 4 | 4.05
| Reflected Out [V] | 1.39 | 1.18
특이 사항
Shoulder Distance : |  | 45 | dB
Shoulder Left : |  | 47.25 | dB
Shoulder Right : |  | 47.97 | dB
Measured Ripple : |  | 0.05 | dB
Measured Group Delay : |  | 30.5526 | ns

## 2024_10
1HD TX-B | [5 empty] | 2024 | 년 | 10월 | 24일
매 체 |  | HD 1 TX B |  | FWD | 2477.421 | W | REF | 5.07 | W
#REF!
ANT / DL |  | AMP 1 | AMP 2 |  |  |  |  | 비 고
Supply | AMP Temp [°C]
| V Aux in [V] | 15.3 | 15.5
| V+ Mon [V] | 43.4 | 43.4
| I DC [A] | 81.5 | 81
| I Pre [A] | 1.63 | 1.64
| V5V ACB [V] | 5.21 | 5.2
| V 3V5 [V] | 3.46 | 3.44
| V 12Mon [V] | 11.6 | 11.5
| V Pre Mon [V] | 19.6 | 19.6
Transistors | I PRE [A] | 1.63 | 1.64
| I DRV [A] | 4.41 | 4.33
| I 1A [A] | 12.88 | 12.3
| I 2A [A] | 12.89 | 12.08
| I 3A [A] | 11.47 | 11.41
| I 1B [A] | 12.15 | 12.04
| I 2B [A] | 12.4 | 13.03
| I 3B [A] | 12.9 | 13.36
RF Levels | Power A [V] | 4.04 | 3.95
| Power B [V] | 3.95 | 4.04
| Power V Ref [V] | 4.05 | 4.05
| Power Out [V] | 4 | 4.05
| Reflected Out [V] | 1.36 | 1.15
특이 사항
Shoulder Distance : |  | 45 | dB
Shoulder Left : |  |  | dB
Shoulder Right : |  |  | dB
Measured Ripple : |  | 0.05 | dB
Measured Group Delay : |  | 27.1781 | ns

## 2024_11
1HD TX-B | [5 empty] | 2024 | 년 | 11월 | 21일
매 체 |  | HD 1 TX B |  | FWD | 2500.345 | W | REF | 1.991 | W
#REF!
ANT / DL |  | AMP 1 | AMP 2 |  |  |  |  | 비 고
Supply | AMP Temp [°C] | 39.7 | 40.2
| V Aux in [V] | 15.3 | 15.5
| V+ Mon [V] | 43.5 | 43.4
| I DC [A] | 81.6 | 80.8
| I Pre [A] | 1.64 | 1.64
| V5V ACB [V] | 5.21 | 5.2
| V 3V5 [V] | 3.46 | 3.43
| V 12Mon [V] | 11.6 | 11.5
| V Pre Mon [V] | 19.6 | 19.6
Transistors | I PRE [A] | 1.64 | 1.64
| I DRV [A] | 4.42 | 4.35
| I 1A [A] | 12.88 | 12.27
| I 2A [A] | 12.89 | 12.04
| I 3A [A] | 11.46 | 11.38
| I 1B [A] | 12.15 | 12
| I 2B [A] | 12.41 | 13
| I 3B [A] | 12.92 | 13.34
RF Levels | Power A [V] | 4.04 | 3.93
| Power B [V] | 3.95 | 4.04
| Power V Ref [V] | 4.05 | 4.05
| Power Out [V] | 4 | 4.04
| Reflected Out [V] | 1.27 | 0.95
특이 사항
Shoulder Distance : |  | 45 | dB
Shoulder Left : |  | 47.16 | dB
Shoulder Right : |  | 48.02 | dB
Measured Ripple : |  | 0.14 | dB
Measured Group Delay : |  | 27.5452 | ns

## 2024_12
1HD TX-B | [5 empty] | 2024 | 년 | 12월 | 02일
매 체 |  | HD 1 TX B |  | FWD | 2477.421 | W | REF | 5.284 | W
#REF!
ANT / DL |  | AMP 1 | AMP 2 |  |  |  |  | 비 고
Supply | AMP Temp [°C] | 32.1 | 32.5
| V Aux in [V] | 15.3 | 15.5
| V+ Mon [V] | 43.5 | 43.4
| I DC [A] | 80.9 | 80.6
| I Pre [A] | 1.61 | 1.62
| V5V ACB [V] | 5.21 | 5.21
| V 3V5 [V] | 3.46 | 3.44
| V 12Mon [V] | 11.6 | 11.5
| V Pre Mon [V] | 19.6 | 19.6
Transistors | I PRE [A] | 1.61 | 1.62
| I DRV [A] | 4.37 | 4.29
| I 1A [A] | 12.78 | 12.26
| I 2A [A] | 12.81 | 12.04
| I 3A [A] | 11.41 | 11.39
| I 1B [A] | 12.08 | 12
| I 2B [A] | 12.32 | 12.96
| I 3B [A] | 12.81 | 13.27
RF Levels | Power A [V] | 4.04 | 3.95
| Power B [V] | 3.94 | 4.04
| Power V Ref [V] | 4.05 | 4.05
| Power Out [V] | 4 | 4.05
| Reflected Out [V] | 1.39 | 1.19
특이 사항
Shoulder Distance : |  | 45 | dB
Shoulder Left : |  | 47.27 | dB
Shoulder Right : |  | 47.99 | dB
Measured Ripple : |  | 0.05 | dB
Measured Group Delay : |  | 24.4917 | ns

## 2025_01
1HD TX-B | [5 empty] | 2025 | 년 | 01월 | 09일
매 체 |  | HD 1 TX B |  | FWD | 2488.857 | W | REF | 1.734 | W
#REF!
ANT / DL |  | AMP 1 | AMP 2 |  |  |  |  | 비 고
Supply | AMP Temp [°C] | 29.3 | 29.8
| V Aux in [V] | 15.3 | 15.5
| V+ Mon [V] | 43.5 | 43.4
| I DC [A] | 80.8 | 80.5
| I Pre [A] | 1.6 | 1.61
| V5V ACB [V] | 5.21 | 5.21
| V 3V5 [V] | 3.46 | 3.44
| V 12Mon [V] | 11.6 | 11.5
| V Pre Mon [V] | 19.6 | 19.6
Transistors | I PRE [A] | 1.6 | 1.61
| I DRV [A] | 4.37 | 4.29
| I 1A [A] | 12.74 | 12.24
| I 2A [A] | 12.78 | 12.01
| I 3A [A] | 11.39 | 11.39
| I 1B [A] | 12.06 | 11.97
| I 2B [A] | 12.29 | 12.94
| I 3B [A] | 12.78 | 13.26
RF Levels | Power A [V] | 4.04 | 3.94
| Power B [V] | 3.94 | 4.04
| Power V Ref [V] | 4.05 | 4.05
| Power Out [V] | 4 | 4.05
| Reflected Out [V] | 1.29 | 0.94
특이 사항
Shoulder Distance : |  | 45 | dB
Shoulder Left : |  | 47.48 | dB
Shoulder Right : |  | 48.11 | dB
Measured Ripple : |  | 0.16 | dB
Measured Group Delay : |  | 49.9313 | ns

## 2025_02
1HD TX-B | [5 empty] | 2025 | 년 | 02월 | 24일
매 체 |  | HD 1 TX B |  | FWD | 2466.038 | W | REF | 5.358 | W
#REF!
ANT / DL |  | AMP 1 | AMP 2 |  |  |  |  | 비 고
Supply | AMP Temp [°C] | 25.5 | 26
| V Aux in [V] | 15.3 | 15.5
| V+ Mon [V] | 43.5 | 43.5
| I DC [A] | 80.3 | 80.4
| I Pre [A] | 1.59 | 1.59
| V5V ACB [V] | 5.22 | 5.22
| V 3V5 [V] | 3.47 | 3.44
| V 12Mon [V] | 11.6 | 11.5
| V Pre Mon [V] | 19.6 | 19.6
Transistors | I PRE [A] | 1.59 | 1.59
| I DRV [A] | 4.33 | 4.27
| I 1A [A] | 12.68 | 12.23
| I 2A [A] | 12.73 | 12.02
| I 3A [A] | 11.37 | 11.42
| I 1B [A] | 12.01 | 11.98
| I 2B [A] | 12.22 | 12.93
| I 3B [A] | 12.7 | 13.21
RF Levels | Power A [V] | 4.04 | 3.96
| Power B [V] | 3.93 | 4.04
| Power V Ref [V] | 4.05 | 4.05
| Power Out [V] | 4 | 4.06
| Reflected Out [V] | 1.44 | 1.25
특이 사항
Shoulder Distance : |  | 45 | dB
Shoulder Left : |  | 47.44 | dB
Shoulder Right : |  | 47.99 | dB
Measured Ripple : |  | 0.04 | dB
Measured Group Delay : |  | 26.5268 | ns

## 2025_03
1HD TX-B | [5 empty] | 2025 | 년 | 03월 | 17일
매 체 |  | HD 1 TX B |  | FWD | 2500.345 | W | REF | 2.123 | W
#REF!
ANT / DL |  | AMP 1 | AMP 2 |  |  |  |  | 비 고
Supply | AMP Temp [°C] | 35.9 | 36.4
| V Aux in [V] | 15.3 | 15.5
| V+ Mon [V] | 43.5 | 43.4
| I DC [A] | 81.2 | 80.7
| I Pre [A] | 1.62 | 1.63
| V5V ACB [V] | 5.21 | 5.2
| V 3V5 [V] | 3.46 | 3.44
| V 12Mon [V] | 11.6 | 11.5
| V Pre Mon [V] | 19.6 | 19.6
Transistors | I PRE [A] | 1.62 | 1.63
| I DRV [A] | 4.4 | 4.33
| I 1A [A] | 12.82 | 12.26
| I 2A [A] | 12.84 | 12.03
| I 3A [A] | 11.43 | 11.38
| I 1B [A] | 12.1 | 11.99
| I 2B [A] | 12.35 | 12.98
| I 3B [A] | 12.86 | 13.3
RF Levels | Power A [V] | 4.04 | 3.94
| Power B [V] | 3.95 | 4.04
| Power V Ref [V] | 4.05 | 4.05
| Power Out [V] | 4 | 4.04
| Reflected Out [V] | 1.28 | 0.96
특이 사항
Shoulder Distance : |  | 45 | dB
Shoulder Left : |  | 47.35 | dB
Shoulder Right : |  | 48.19 | dB
Measured Ripple : |  | 0.15 | dB
Measured Group Delay : |  | 28.8979 | ns

## 2025_04
1HD TX-B | [5 empty] | 2025 | 년 | 04월 | 14일
매 체 |  | HD 1 TX B |  | FWD | 2477.421 | W | REF | 5.117 | W
#REF!
ANT / DL |  | AMP 1 | AMP 2 |  |  |  |  | 비 고
Supply | AMP Temp [°C] | 31.1 | 31.6
| V Aux in [V] | 15.3 | 15.5
| V+ Mon [V] | 43.5 | 43.4
| I DC [A] | 80.9 | 80.6
| I Pre [A] | 1.61 | 1.61
| V5V ACB [V] | 5.21 | 5.21
| V 3V5 [V] | 3.46 | 3.44
| V 12Mon [V] | 11.6 | 11.5
| V Pre Mon [V] | 19.6 | 19.6
Transistors | I PRE [A] | 1.61 | 1.61
| I DRV [A] | 4.36 | 4.29
| I 1A [A] | 12.77 | 12.25
| I 2A [A] | 12.8 | 12.03
| I 3A [A] | 11.41 | 11.39
| I 1B [A] | 12.08 | 11.99
| I 2B [A] | 12.31 | 12.96
| I 3B [A] | 12.8 | 13.27
RF Levels | Power A [V] | 4.04 | 3.95
| Power B [V] | 3.94 | 4.04
| Power V Ref [V] | 4.05 | 4.05
| Power Out [V] | 4 | 4.05
| Reflected Out [V] | 1.37 | 1.15
특이 사항
Shoulder Distance : |  | 45 | dB
Shoulder Left : |  | 47.38 | dB
Shoulder Right : |  | 47.9 | dB
Measured Ripple : |  | 0.04 | dB
Measured Group Delay : |  | 23.1978 | ns

## 2025_05
1HD TX-B | [5 empty] | 2025 | 년 | 05월 | 22일
매 체 |  | HD 1 TX B |  | FWD | 2500.345 | W | REF | 1.963 | W
#REF!
ANT / DL |  | AMP 1 | AMP 2 |  |  |  |  | 비 고
Supply | AMP Temp [°C] | 45.2 | 45.7
| V Aux in [V] | 15.3 | 15.5
| V+ Mon [V] | 43.4 | 43.4
| I DC [A] | 81.9 | 80.9
| I Pre [A] | 1.65 | 1.66
| V5V ACB [V] | 5.2 | 5.19
| V 3V5 [V] | 3.45 | 3.43
| V 12Mon [V] | 11.6 | 11.5
| V Pre Mon [V] | 19.6 | 19.6
Transistors | I PRE [A] | 1.65 | 1.66
| I DRV [A] | 4.45 | 4.37
| I 1A [A] | 12.93 | 12.28
| I 2A [A] | 12.93 | 12.04
| I 3A [A] | 11.47 | 11.37
| I 1B [A] | 12.19 | 12.01
| I 2B [A] | 12.45 | 13.02
| I 3B [A] | 12.99 | 13.37
RF Levels | Power A [V] | 4.03 | 3.93
| Power B [V] | 3.95 | 4.04
| Power V Ref [V] | 4.05 | 4.05
| Power Out [V] | 4 | 4.03
| Reflected Out [V] | 1.24 | 0.91
특이 사항
Shoulder Distance : |  | 45 | dB
Shoulder Left : |  | 46.92 | dB
Shoulder Right : |  | 47.66 | dB
Measured Ripple : |  | 0.16 | dB
Measured Group Delay : |  | 25.97 | ns

## 2025_06
1HD TX-B | [5 empty] | 2025 | 년 | 06월 | 16일
매 체 |  | HD 1 TX B |  | FWD | 2477.421 | W | REF | 5.164 | W
#REF!
ANT / DL |  | AMP 1 | AMP 2 |  |  |  |  | 비 고
Supply | AMP Temp [°C] | 35.3 | 35.9
| V Aux in [V] | 15.3 | 15.5
| V+ Mon [V] | 43.5 | 43.4
| I DC [A] | 81.3 | 80.9
| I Pre [A] | 1.62 | 1.63
| V5V ACB [V] | 5.21 | 5.21
| V 3V5 [V] | 3.46 | 3.44
| V 12Mon [V] | 11.6 | 11.5
| V Pre Mon [V] | 19.6 | 19.6
Transistors | I PRE [A] | 1.62 | 1.63
| I DRV [A] | 4.38 | 4.31
| I 1A [A] | 12.84 | 12.3
| I 2A [A] | 12.86 | 12.07
| I 3A [A] | 11.44 | 11.42
| I 1B [A] | 12.12 | 12.04
| I 2B [A] | 12.37 | 13.01
| I 3B [A] | 12.86 | 13.34
RF Levels | Power A [V] | 4.04 | 3.95
| Power B [V] | 3.94 | 4.04
| Power V Ref [V] | 4.05 | 4.05
| Power Out [V] | 4 | 4.05
| Reflected Out [V] | 1.38 | 1.17
특이 사항
Shoulder Distance : |  | 45 | dB
Shoulder Left : |  | 47.33 | dB
Shoulder Right : |  | 47.99 | dB
Measured Ripple : |  | 0.05 | dB
Measured Group Delay : |  | 24.8428 | ns

## 2025_07
1HD TX-B | [5 empty] | 2025 | 년 | 07월 | 14일
매 체 |  | HD 1 TX B |  | FWD | 2488.857 | W | REF | 1.858 | W
#REF!
ANT / DL |  | AMP 1 | AMP 2 |  |  |  |  | 비 고
Supply | AMP Temp [°C] | 40.2 | 40.7
| V Aux in [V] | 15.3 | 15.5
| V+ Mon [V] | 43.4 | 43.4
| I DC [A] | 81.7 | 80.9
| I Pre [A] | 1.64 | 1.64
| V5V ACB [V] | 5.21 | 5.2
| V 3V5 [V] | 3.46 | 3.43
| V 12Mon [V] | 11.6 | 11.5
| V Pre Mon [V] | 19.6 | 19.6
Transistors | I PRE [A] | 1.64 | 1.64
| I DRV [A] | 4.42 | 4.34
| I 1A [A] | 12.9 | 12.29
| I 2A [A] | 12.9 | 12.06
| I 3A [A] | 11.47 | 11.38
| I 1B [A] | 12.17 | 12.03
| I 2B [A] | 12.42 | 13.02
| I 3B [A] | 12.93 | 13.35
RF Levels | Power A [V] | 4.04 | 3.93
| Power B [V] | 3.95 | 4.04
| Power V Ref [V] | 4.05 | 4.05
| Power Out [V] | 4 | 4.04
| Reflected Out [V] | 1.24 | 0.93
특이 사항
Shoulder Distance : |  | 45 | dB
Shoulder Left : |  | 47.11 | dB
Shoulder Right : |  | 47.71 | dB
Measured Ripple : |  | 0.16 | dB
Measured Group Delay : |  | 22.7944 | ns

## 2025_08
1HD TX-B | [5 empty] | 2025 | 년 | 08월 | 04일
매 체 |  | HD 1 TX B |  | FWD | 2466.038 | W | REF | 5.358 | W
#REF!
ANT / DL |  | AMP 1 | AMP 2 |  |  |  |  | 비 고
Supply | AMP Temp [°C] | 34.9 | 35.4
| V Aux in [V] | 15.3 | 15.5
| V+ Mon [V] | 43.4 | 43.4
| I DC [A] | 81.3 | 80.8
| I Pre [A] | 1.62 | 1.63
| V5V ACB [V] | 5.21 | 5.21
| V 3V5 [V] | 3.46 | 3.44
| V 12Mon [V] | 11.6 | 11.5
| V Pre Mon [V] | 19.6 | 19.6
Transistors | I PRE [A] | 1.62 | 1.63
| I DRV [A] | 4.38 | 4.3
| I 1A [A] | 12.83 | 12.29
| I 2A [A] | 12.85 | 12.06
| I 3A [A] | 11.44 | 11.41
| I 1B [A] | 12.12 | 12.03
| I 2B [A] | 12.36 | 13.01
| I 3B [A] | 12.85 | 13.33
RF Levels | Power A [V] | 4.04 | 3.94
| Power B [V] | 3.94 | 4.04
| Power V Ref [V] | 4.05 | 4.05
| Power Out [V] | 4 | 4.05
| Reflected Out [V] | 1.39 | 1.18
특이 사항
Shoulder Distance : |  | 45 | dB
Shoulder Left : |  | 47.09 | dB
Shoulder Right : |  | 47.9 | dB
Measured Ripple : |  | 0.04 | dB
Measured Group Delay : |  | 24.96 | ns

## 2025_09
1HD TX-B | [5 empty] | 2025 | 년 | 09월 | 01일
매 체 |  | HD 1 TX B |  | FWD | 2477.421 | W | REF | 5.236 | W
#REF!
ANT / DL |  | AMP 1 | AMP 2 |  |  |  |  | 비 고
Supply | AMP Temp [°C] | 35.9 | 36.4
| V Aux in [V] | 15.3 | 15.5
| V+ Mon [V] | 43.4 | 43.4
| I DC [A] | 81.4 | 80.9
| I Pre [A] | 1.62 | 1.63
| V5V ACB [V] | 5.21 | 5.2
| V 3V5 [V] | 3.46 | 3.44
| V 12Mon [V] | 11.6 | 11.5
| V Pre Mon [V] | 19.6 | 19.6
Transistors | I PRE [A] | 1.62 | 1.63
| I DRV [A] | 4.38 | 4.31
| I 1A [A] | 12.85 | 12.3
| I 2A [A] | 12.86 | 12.07
| I 3A [A] | 11.45 | 11.42
| I 1B [A] | 12.13 | 12.04
| I 2B [A] | 12.38 | 13.02
| I 3B [A] | 12.87 | 13.34
RF Levels | Power A [V] | 4.04 | 3.94
| Power B [V] | 3.94 | 4.04
| Power V Ref [V] | 4.05 | 4.05
| Power Out [V] | 4 | 4.05
| Reflected Out [V] | 1.37 | 1.16
특이 사항
Shoulder Distance : |  | 45 | dB
Shoulder Left : |  | 47.3 | dB
Shoulder Right : |  | 47.96 | dB
Measured Ripple : |  | 0.06 | dB
Measured Group Delay : |  | 28.0549 | ns

## 2025_10
1HD TX-B | [5 empty] | 2025 | 년 | 10월 | 20일
매 체 |  | HD 1 TX B |  | FWD | 2477.421 | W | REF | 5.164 | W
#REF!
ANT / DL |  | AMP 1 | AMP 2 |  |  |  |  | 비 고
Supply | AMP Temp [°C] | 36 | 36.5
| V Aux in [V] | 15.3 | 15.5
| V+ Mon [V] | 43.4 | 43.4
| I DC [A] | 81.3 | 80.9
| I Pre [A] | 1.62 | 1.63
| V5V ACB [V] | 5.21 | 5.21
| V 3V5 [V] | 3.46 | 3.44
| V 12Mon [V] | 11.6 | 11.5
| V Pre Mon [V] | 19.6 | 19.6
Transistors | I PRE [A] | 1.62 | 1.63
| I DRV [A] | 4.38 | 4.31
| I 1A [A] | 12.83 | 12.29
| I 2A [A] | 12.86 | 12.06
| I 3A [A] | 11.44 | 11.41
| I 1B [A] | 12.12 | 12.03
| I 2B [A] | 12.37 | 13.01
| I 3B [A] | 12.86 | 13.33
RF Levels | Power A [V] | 4.04 | 3.94
| Power B [V] | 3.94 | 4.04
| Power V Ref [V] | 4.05 | 4.05
| Power Out [V] | 4 | 4.05
| Reflected Out [V] | 1.38 | 1.16
특이 사항
Shoulder Distance : |  | 45 | dB
Shoulder Left : |  | 47.3 | dB
Shoulder Right : |  | 47.85 | dB
Measured Ripple : |  | 0.05 | dB
Measured Group Delay : |  | 17.6631 | ns

## 2025_11
1HD TX-B | [5 empty] | 2025 | 년 | 11월 | 26일
매 체 |  | HD 1 TX B |  | FWD | 2488.857 | W | REF | 5.284 | W
#REF!
ANT / DL |  | AMP 1 | AMP 2 |  |  |  |  | 비 고
Supply | AMP Temp [°C] | 33.3 | 33.8
| V Aux in [V] | 15.3 | 15.5
| V+ Mon [V] | 43.5 | 43.4
| I DC [A] | 81 | 80.7
| I Pre [A] | 1.61 | 1.62
| V5V ACB [V] | 5.22 | 5.21
| V 3V5 [V] | 3.46 | 3.44
| V 12Mon [V] | 11.6 | 11.5
| V Pre Mon [V] | 19.6 | 19.6
Transistors | I PRE [A] | 1.61 | 1.62
| I DRV [A] | 4.36 | 4.29
| I 1A [A] | 12.79 | 12.27
| I 2A [A] | 12.82 | 12.04
| I 3A [A] | 11.43 | 11.4
| I 1B [A] | 12.08 | 12
| I 2B [A] | 12.33 | 12.99
| I 3B [A] | 12.82 | 13.3
RF Levels | Power A [V] | 4.04 | 3.95
| Power B [V] | 3.94 | 4.04
| Power V Ref [V] | 4.05 | 4.05
| Power Out [V] | 4 | 4.05
| Reflected Out [V] | 1.37 | 1.15
특이 사항
Shoulder Distance : |  | 45 | dB
Shoulder Left : |  | 47.32 | dB
Shoulder Right : |  | 48.04 | dB
Measured Ripple : |  | 0.06 | dB
Measured Group Delay : |  | 25.4957 | ns

## 2025_12
1HD TX-B | [5 empty] | 2025 | 년 | 12월 | 22일
매 체 |  | HD 1 TX B |  | FWD | 2500.345 | W | REF | 1.758 | W
#REF!
ANT / DL |  | AMP 1 | AMP 2 |  |  |  |  | 비 고
Supply | AMP Temp [°C] | 36.4 | 36.9
| V Aux in [V] | 15.3 | 15.5
| V+ Mon [V] | 43.4 | 43.4
| I DC [A] | 81.3 | 80.7
| I Pre [A] | 1.62 | 1.63
| V5V ACB [V] | 5.21 | 5.2
| V 3V5 [V] | 3.46 | 3.44
| V 12Mon [V] | 11.6 | 11.5
| V Pre Mon [V] | 19.6 | 19.6
Transistors | I PRE [A] | 1.62 | 1.63
| I DRV [A] | 4.4 | 4.32
| I 1A [A] | 12.82 | 12.25
| I 2A [A] | 12.85 | 12.02
| I 3A [A] | 11.43 | 11.37
| I 1B [A] | 12.11 | 11.98
| I 2B [A] | 12.36 | 12.98
| I 3B [A] | 12.86 | 13.3
RF Levels | Power A [V] | 4.04 | 3.93
| Power B [V] | 3.94 | 4.04
| Power V Ref [V] | 4.05 | 4.05
| Power Out [V] | 4 | 4.04
| Reflected Out [V] | 1.26 | 0.93
특이 사항
Shoulder Distance : |  | 45 | dB
Shoulder Left : |  | 47.38 | dB
Shoulder Right : |  | 47.86 | dB
Measured Ripple : |  | 0.15 | dB
Measured Group Delay : |  | 29.214 | ns

## 2026_01
1HD TX-B | [5 empty] | 2026 | 년 | 01월 | 19일
매 체 |  | HD 1 TX B |  | FWD | 2466.038 | W | REF | 5.358 | W
#REF!
ANT / DL |  | AMP 1 | AMP 2 |  |  |  |  | 비 고
Supply | AMP Temp [°C] | 24.3 | 24.8
| V Aux in [V] | 15.3 | 15.5
| V+ Mon [V] | 43.5 | 43.5
| I DC [A] | 80.3 | 80.4
| I Pre [A] | 1.58 | 1.59
| V5V ACB [V] | 5.22 | 5.22
| V 3V5 [V] | 3.47 | 3.45
| V 12Mon [V] | 11.6 | 11.5
| V Pre Mon [V] | 19.6 | 19.6
Transistors | I PRE [A] | 1.58 | 1.59
| I DRV [A] | 4.31 | 4.25
| I 1A [A] | 12.68 | 12.24
| I 2A [A] | 12.73 | 12.02
| I 3A [A] | 11.37 | 11.43
| I 1B [A] | 12.01 | 11.99
| I 2B [A] | 12.22 | 12.94
| I 3B [A] | 12.69 | 13.21
RF Levels | Power A [V] | 4.04 | 3.96
| Power B [V] | 3.93 | 4.04
| Power V Ref [V] | 4.05 | 4.05
| Power Out [V] | 4 | 4.06
| Reflected Out [V] | 1.43 | 1.24
특이 사항
Shoulder Distance : |  | 45 | dB
Shoulder Left : |  | 47.24 | dB
Shoulder Right : |  | 47.63 | dB
Measured Ripple : |  | 0.04 | dB
Measured Group Delay : |  | 31.705 | ns

## 2026_02
1HD TX-B | [5 empty] | 2026 | 년 | 02월 | 23일
매 체 |  | HD 1 TX B |  | FWD | 2488.857 | W | REF | 1.901 | W
#REF!
ANT / DL |  | AMP 1 | AMP 2 |  |  |  |  | 비 고
Supply | AMP Temp [°C] | 34.4 | 34.9
| V Aux in [V] | 15.3 | 15.5
| V+ Mon [V] | 43.5 | 43.4
| I DC [A] | 81.1 | 80.6
| I Pre [A] | 1.62 | 1.63
| V5V ACB [V] | 5.21 | 5.2
| V 3V5 [V] | 3.46 | 3.44
| V 12Mon [V] | 11.6 | 11.5
| V Pre Mon [V] | 19.6 | 19.6
Transistors | I PRE [A] | 1.62 | 1.63
| I DRV [A] | 4.38 | 4.31
| I 1A [A] | 12.78 | 12.25
| I 2A [A] | 12.82 | 12.02
| I 3A [A] | 11.41 | 11.38
| I 1B [A] | 12.08 | 11.98
| I 2B [A] | 12.33 | 12.97
| I 3B [A] | 12.83 | 13.29
RF Levels | Power A [V] | 4.04 | 3.94
| Power B [V] | 3.94 | 4.04
| Power V Ref [V] | 4.05 | 4.05
| Power Out [V] | 4 | 4.05
| Reflected Out [V] | 1.27 | 0.95
특이 사항
Shoulder Distance : |  | 45 | dB
Shoulder Left : |  | 47.33 | dB
Shoulder Right : |  | 47.68 | dB
Measured Ripple : |  | 0.16 | dB
Measured Group Delay : |  | 26.3242 | ns