## 기본양식
UHD TX | [5 empty] | 202 | 년 | 월 | 일
매 체 |  | UHD 1 TX A |  | FWD |  | KW | REF |  | W
ANT / DL |  | AMP 1 | AMP 2 | AMP 3 | AMP 4 | AMP 5 | AMP 6 | 비 고
Supply | AMP Temp
V Aux in
V+ Mon
I DC
I Pre
V5V ACB
V 3V5
V 12Mon
V Pre Mon
Transistors | I PRE
I DRV
I 1A
I 2A
I 3A
I 1B
I 2B
I 3B
RF Levels | Power A
Power B
Power V Ref
Power Out
Reflected Out
특이 사항
Shoulder Distance : | bar: AMP 2
Shoulder Left : | bar: AMP 2
Shoulder Right : | bar: AMP 2
Measured Ripple : | bar: AMP 2
Measured Group Delay : | bar: AMP 2

## 2021_2
1UHD TX-A | [5 empty] | 202 | 년 | 월 | 일
매 체 |  | UHD 1 TX A |  | FWD |  | KW | REF |  | W
ANT / DL |  | AMP 1 | AMP 2 | AMP 3 | AMP 4 | AMP 5 | AMP 6 | 비 고
Supply | AMP Temp | 26.2 °C | 26.5 °C | 27.0 °C | 24.8 °C | 25.8 °C | 26.6 °C
| V Aux in | 15.4 V | 15.4 V | 15.4 V | 15.4 V | 15.5 V | 15.5 V
| V+ Mon | 38.4 V | 38.4 V | 38.4 V | 38.4 V | 38.3 V | 38.4 V
| I DC | 59.0 A | 58.1 A | 57.9 A | 59.1 A | 60.2 A | 57.7 A
| I Pre | 1.82 A | 1.83 A | 1.82 A | 1.81 A | 1.77 A | 1.85 A
| V5V ACB | 5.25 V | 5.2 V | 5.18 V | 5.21 V | 5.22 V | 5.23 V
| V 3V5 | 3.46 V | 3.45 V | 3.47 V | 3.47 V | 3.43 V | 3.46 V
| V 12Mon | 11.6 V | 11.6 V | 11.6 V | 11.5 V | 11.6 V | 11.6 V
| V Pre Mon | 19.5 V | 19.5 V | 19.5 V | 19.5 V | 19.4 V | 19.6 V
Transistors | I PRE | 1.82 A | 1.83 A | 1.82 A | 1.81 A | 1.77 A | 1.85 A
| I DRV | 4.12 A | 4.16 A | 4.1 A | 4.03 A | 4.16 A | 4.11 A
| I 1A | 8.9 A | 8.61 A | 8.5 A | 8.79 A | 9.03 A | 8.65 A
| I 2A | 8.73 A | 8.5 A | 8.41 A | 8.47 A | 8.69 A | 8.29 A
| I 3A | 8.77 A | 8.57 A | 8.52 A | 8.6 A | 8.42 A | 8.25 A
| I 1B | 8.65 A | 8.41 A | 8.67 A | 8.59 A | 8.52 A | 8.55 A
| I 2B | 8.88 A | 8.64 A | 8.45 A | 8.89 A | 9.33 A | 8.74 A
| I 3B | 8.85 A | 8.64 A | 8.57 A | 8.88 A | 9.33 A | 8.58 A
RF Levels | Power A | 3.3 V | 3.24 V | 3.31 V | 3.18 V | 3.28 V | 3.23 V
| Power B | 3.36 V | 3.36 V | 3.35 V | 3.36 V | 3.36 V | 3.36 V
| Power V Ref | 3.38 V | 3.38 V | 3.38 V | 3.38 V | 3.38 V | 3.38 V
| Power Out | 3.31 V | 3.27 V | 3.25 V | 3.26 V | 3.35 V | 3.25 V
| Reflected Out | 0.92 V | 1.3 V | 1.09 V | 1.11 V | 1.02 V | 1.28 V
특이 사항
Shoulder Distance : | bar: AMP 2
Shoulder Left : | bar: AMP 2
Shoulder Right : | bar: AMP 2
Measured Ripple : | bar: AMP 2
Measured Group Delay : | bar: AMP 2

## 2021_4
1UHD TX-A | [5 empty] | 2021 | 년 | 4월 | 26일
매 체 |  | UHD 1 TX A |  | FWD | 4931.738 | KW | REF | 1.786 | W
ANT / DL |  | AMP 1 | AMP 2 | AMP 3 | AMP 4 | AMP 5 | AMP 6 | 비 고
Supply | AMP Temp | 29.7 | 30.1 | 30.7 | 28.6 | 29.6 | 30.3
| V Aux in | 15.4 | 15.4 | 15.4 | 15.4 | 15.5 | 15.5
| V+ Mon | 38.3 | 38.4 | 38.4 | 38.4 | 38.3 | 38.4
| I DC | 59.1 | 58.2 | 57.9 | 59.1 | 60 | 57.7
| I Pre | 1.84 | 1.85 | 1.84 | 1.83 | 1.79 | 1.87
| V5V ACB | 5.24 | 5.19 | 5.17 | 5.2 | 5.21 | 5.23
| V 3V5 | 3.45 | 3.45 | 3.46 | 3.47 | 3.43 | 3.45
| V 12Mon | 11.6 | 11.6 | 11.6 | 11.5 | 11.6 | 11.6
| V Pre Mon | 19.5 | 19.5 | 19.5 | 19.5 | 19.4 | 19.6
Transistors | I PRE | 1.84 | 1.85 | 1.84 | 1.83 | 1.79 | 1.87
| I DRV | 4.13 | 4.17 | 4.11 | 4.04 | 4.16 | 4.12
| I 1A | 8.89 | 8.63 | 8.5 | 8.8 | 8.98 | 8.64
| I 2A | 8.72 | 8.51 | 8.41 | 8.48 | 8.64 | 8.29
| I 3A | 8.73 | 8.55 | 8.5 | 8.6 | 8.38 | 8.22
| I 1B | 8.64 | 8.42 | 8.68 | 8.59 | 8.47 | 8.54
| I 2B | 8.87 | 8.68 | 8.47 | 8.9 | 9.29 | 8.73
| I 3B | 8.85 | 8.68 | 8.6 | 8.89 | 9.29 | 8.6
RF Levels | Power A | 3.29 | 3.23 | 3.3 | 3.18 | 3.26 | 3.21
| Power B | 3.36 | 3.36 | 3.35 | 3.36 | 3.36 | 3.36
| Power V Ref | 3.38 | 3.38 | 3.38 | 3.38 | 3.38 | 3.38
| Power Out | 3.3 | 3.27 | 3.25 | 3.25 | 3.33 | 3.24
| Reflected Out | 0.92 | 1.29 | 1.08 | 1.11 | 1.03 | 1.28
특이 사항
Shoulder Distance : | bar: AMP 2
Shoulder Left : | bar: AMP 2
Shoulder Right : | bar: AMP 2
Measured Ripple : | bar: AMP 2
Measured Group Delay : | bar: AMP 2

## 2021_5
1UHD TX-A | [5 empty] | 2021 | 년 | 5월 | 25일
매 체 |  | UHD 1 TX A |  | FWD | 4931.738 | KW | REF | 7.278 | W
ANT / DL |  | AMP 1 | AMP 2 | AMP 3 | AMP 4 | AMP 5 | AMP 6 | 비 고
Supply | AMP Temp | 34 | 34.4 | 34.9 | 32.9 | 33.8 | 34.6
| V Aux in | 15.4 | 15.4 | 15.5 | 15.4 | 15.5 | 15.5
| V+ Mon | 38.3 | 38.4 | 38.3 | 38.3 | 38.3 | 38.4
| I DC | 59.4 | 58.5 | 58.2 | 59.3 | 60.3 | 58
| I Pre | 1.86 | 1.87 | 1.86 | 1.85 | 1.81 | 1.89
| V5V ACB | 5.24 | 5.19 | 5.16 | 5.2 | 5.21 | 5.22
| V 3V5 | 3.45 | 3.44 | 3.46 | 3.47 | 3.42 | 3.45
| V 12Mon | 11.6 | 11.6 | 11.5 | 11.5 | 11.6 | 11.6
| V Pre Mon | 19.5 | 19.5 | 19.5 | 19.5 | 19.4 | 19.6
Transistors | I PRE | 1.86 | 1.87 | 1.86 | 1.85 | 1.81 | 1.89
| I DRV | 4.16 | 4.2 | 4.14 | 4.07 | 4.2 | 4.16
| I 1A | 8.94 | 8.68 | 8.56 | 8.82 | 9.03 | 8.69
| I 2A | 8.73 | 8.51 | 8.42 | 8.51 | 8.66 | 8.31
| I 3A | 8.76 | 8.57 | 8.53 | 8.61 | 8.41 | 8.25
| I 1B | 8.69 | 8.45 | 8.71 | 8.63 | 8.5 | 8.58
| I 2B | 8.91 | 8.76 | 8.52 | 8.95 | 9.34 | 8.78
| I 3B | 8.92 | 8.72 | 8.64 | 8.96 | 9.35 | 8.66
RF Levels | Power A | 3.29 | 3.22 | 3.3 | 3.17 | 3.26 | 3.21
| Power B | 3.36 | 3.36 | 3.35 | 3.36 | 3.36 | 3.36
| Power V Ref | 3.38 | 3.38 | 3.38 | 3.38 | 3.38 | 3.38
| Power Out | 3.3 | 3.27 | 3.25 | 3.26 | 3.33 | 3.24
| Reflected Out | 0.92 | 1.28 | 1.1 | 1.1 | 1.03 | 1.27
특이 사항
Shoulder Distance : | bar: AMP 2
Shoulder Left : | bar: AMP 2
Shoulder Right : | bar: AMP 2
Measured Ripple : | bar: AMP 2
Measured Group Delay : | bar: AMP 2

## 2021_6
1UHD TX-A | [5 empty] | 2021 | 년 | 6월 | 21일
매 체 |  | UHD 1 TX A |  | FWD | 4954.499 | KW | REF | 1.592 | W
ANT / DL |  | AMP 1 | AMP 2 | AMP 3 | AMP 4 | AMP 5 | AMP 6 | 비 고
Supply | AMP Temp | 30.7 | 31.2 | 31.6 | 29.5 | 30.4 | 31.2
| V Aux in | 15.4 | 15.4 | 15.4 | 15.4 | 15.5 | 15.5
| V+ Mon | 38.3 | 38.4 | 38.3 | 38.3 | 38.3 | 38.4
| I DC | 59.2 | 58.3 | 58.1 | 59.2 | 60.1 | 57.9
| I Pre | 1.84 | 1.86 | 1.85 | 1.83 | 1.8 | 1.87
| V5V ACB | 5.24 | 5.19 | 5.17 | 5.2 | 5.21 | 5.22
| V 3V5 | 3.45 | 3.44 | 3.46 | 3.47 | 3.43 | 3.45
| V 12Mon | 11.6 | 11.6 | 11.6 | 11.5 | 11.6 | 11.6
| V Pre Mon | 19.5 | 19.5 | 19.5 | 19.5 | 19.4 | 19.6
Transistors | I PRE | 1.84 | 1.86 | 1.85 | 1.83 | 1.8 | 1.87
| I DRV | 4.14 | 4.18 | 4.12 | 4.04 | 4.17 | 4.13
| I 1A | 8.9 | 8.63 | 8.53 | 8.8 | 9 | 8.66
| I 2A | 8.73 | 8.51 | 8.42 | 8.48 | 8.67 | 8.3
| I 3A | 8.75 | 8.55 | 8.51 | 8.6 | 8.39 | 8.24
| I 1B | 8.66 | 8.42 | 8.69 | 8.6 | 8.48 | 8.57
| I 2B | 8.89 | 8.69 | 8.49 | 8.91 | 9.31 | 8.76
| I 3B | 8.87 | 8.69 | 8.61 | 8.91 | 9.34 | 8.63
RF Levels | Power A | 3.29 | 3.22 | 3.3 | 3.17 | 3.26 | 3.21
| Power B | 3.36 | 3.36 | 3.35 | 3.36 | 3.36 | 3.36
| Power V Ref | 3.38 | 3.38 | 3.38 | 3.38 | 3.38 | 3.38
| Power Out | 3.3 | 3.26 | 3.25 | 3.25 | 3.33 | 3.24
| Reflected Out | 0.92 | 1.29 | 1.08 | 1.11 | 1.03 | 1.28
특이 사항
Shoulder Distance : | bar: AMP 2
Shoulder Left : | bar: AMP 2
Shoulder Right : | bar: AMP 2
Measured Ripple : | bar: AMP 2
Measured Group Delay : | bar: AMP 2

## 2021_7
1UHD TX-A | [5 empty] | 2021 | 년 | 7월 | 23일
매 체 |  | UHD 1 TX A |  | FWD | 4954.499 | KW | REF | 7.112 | W
ANT / DL |  | AMP 1 | AMP 2 | AMP 3 | AMP 4 | AMP 5 | AMP 6 | 비 고
Supply | AMP Temp | 34.8 | 35.3 | 35.7 | 33.7 | 34.6 | 35.4
| V Aux in | 15.4 | 15.4 | 15.5 | 15.4 | 15.5 | 15.5
| V+ Mon | 38.3 | 38.4 | 38.3 | 38.3 | 38.3 | 38.4
| I DC | 59.4 | 58.6 | 58.3 | 59.4 | 60.4 | 58.1
| I Pre | 1.86 | 1.87 | 1.86 | 1.85 | 1.81 | 1.89
| V5V ACB | 5.24 | 5.19 | 5.17 | 5.2 | 5.21 | 5.22
| V 3V5 | 3.45 | 3.44 | 3.46 | 3.47 | 3.42 | 3.45
| V 12Mon | 11.6 | 11.6 | 11.5 | 11.5 | 11.6 | 11.6
| V Pre Mon | 19.5 | 19.5 | 19.5 | 19.5 | 19.4 | 19.6
Transistors | I PRE | 1.86 | 1.87 | 1.86 | 1.85 | 1.81 | 1.89
| I DRV | 4.16 | 4.2 | 4.14 | 4.07 | 4.2 | 4.16
| I 1A | 8.95 | 8.69 | 8.56 | 8.83 | 9.05 | 8.69
| I 2A | 8.74 | 8.53 | 8.42 | 8.51 | 8.69 | 8.32
| I 3A | 8.77 | 8.59 | 8.53 | 8.63 | 8.42 | 8.26
| I 1B | 8.7 | 8.47 | 8.72 | 8.64 | 8.51 | 8.58
| I 2B | 8.92 | 8.77 | 8.52 | 8.95 | 9.36 | 8.8
| I 3B | 8.93 | 8.73 | 8.64 | 8.96 | 9.38 | 8.67
RF Levels | Power A | 3.28 | 3.22 | 3.3 | 3.17 | 3.26 | 3.21
| Power B | 3.36 | 3.36 | 3.35 | 3.36 | 3.36 | 3.36
| Power V Ref | 3.38 | 3.38 | 3.38 | 3.38 | 3.38 | 3.38
| Power Out | 3.3 | 3.27 | 3.25 | 3.25 | 3.33 | 3.24
| Reflected Out | 0.92 | 1.28 | 1.09 | 1.1 | 1.03 | 1.26
특이 사항
Shoulder Distance : | bar: AMP 2
Shoulder Left : | bar: AMP 2
Shoulder Right : | bar: AMP 2
Measured Ripple : | bar: AMP 2
Measured Group Delay : | bar: AMP 2

## 2021_8
1UHD TX-A | [5 empty] | 2021 | 년 | 8월 | 23일
매 체 |  | UHD 1 TX A |  | FWD | 4954.49 | KW | REF | 1.528 | W
ANT / DL |  | AMP 1 | AMP 2 | AMP 3 | AMP 4 | AMP 5 | AMP 6 | 비 고
Supply | AMP Temp | 31.9 | 32.3 | 32.7 | 30.8 | 31.6 | 32.4
| V Aux in | 15.4 | 15.4 | 15.4 | 15.4 | 15.5 | 15.5
| V+ Mon | 38.3 | 38.4 | 38.3 | 38.3 | 38.3 | 38.4
| I DC | 59.3 | 58.5 | 58.1 | 59.2 | 60.2 | 58
| I Pre | 1.85 | 1.86 | 1.85 | 1.84 | 1.8 | 1.88
| V5V ACB | 5.24 | 5.19 | 5.17 | 5.2 | 5.21 | 5.22
| V 3V5 | 3.45 | 3.44 | 3.46 | 3.47 | 3.43 | 3.45
| V 12Mon | 11.6 | 11.6 | 11.5 | 11.5 | 11.6 | 11.6
| V Pre Mon | 19.5 | 19.5 | 19.5 | 19.5 | 19.4 | 19.6
Transistors | I PRE | 1.85 | 1.86 | 1.85 | 1.84 | 1.8 | 1.88
| I DRV | 4.14 | 4.19 | 4.12 | 4.05 | 4.18 | 4.14
| I 1A | 8.92 | 8.67 | 8.53 | 8.81 | 9.01 | 8.68
| I 2A | 8.73 | 8.53 | 8.43 | 8.49 | 8.67 | 8.31
| I 3A | 8.75 | 8.57 | 8.51 | 8.62 | 8.4 | 8.25
| I 1B | 8.68 | 8.46 | 8.7 | 8.6 | 8.49 | 8.57
| I 2B | 8.9 | 8.72 | 8.5 | 8.92 | 9.33 | 8.77
| I 3B | 8.88 | 8.71 | 8.62 | 8.92 | 9.35 | 8.64
RF Levels | Power A | 3.29 | 3.23 | 3.3 | 3.17 | 3.26 | 3.21
| Power B | 3.36 | 3.36 | 3.35 | 3.36 | 3.36 | 3.36
| Power V Ref | 3.38 | 3.38 | 3.38 | 3.38 | 3.38 | 3.38
| Power Out | 3.3 | 3.27 | 3.25 | 3.25 | 3.33 | 3.24
| Reflected Out | 0.91 | 1.28 | 1.07 | 1.1 | 1.03 | 1.27
특이 사항
Shoulder Distance : | bar: AMP 2
Shoulder Left : | bar: AMP 2
Shoulder Right : | bar: AMP 2
Measured Ripple : | bar: AMP 2
Measured Group Delay : | bar: AMP 2

## 2021_9
1UHD TX-A | [5 empty] | 2021 | 년 | 9월 | 24일
매 체 |  | UHD 1 TX A |  | FWD | 4931.738 | KW | REF | 1.472 | W
ANT / DL |  | AMP 1 | AMP 2 | AMP 3 | AMP 4 | AMP 5 | AMP 6 | 비 고
Supply | AMP Temp | 28.9 | 29.3 | 29.8 | 27.7 | 28.6 | 29.4
| V Aux in | 15.4 | 15.4 | 15.4 | 15.4 | 15.5 | 15.5
| V+ Mon | 38.3 | 38.4 | 38.3 | 38.3 | 38.3 | 38.4
| I DC | 59.2 | 58.3 | 58.1 | 59.1 | 60.1 | 57.9
| I Pre | 1.84 | 1.85 | 1.84 | 1.83 | 1.79 | 1.87
| V5V ACB | 5.24 | 5.19 | 5.17 | 5.2 | 5.21 | 5.23
| V 3V5 | 3.45 | 3.44 | 3.46 | 3.47 | 3.43 | 3.46
| V 12Mon | 11.6 | 11.6 | 11.6 | 11.5 | 11.6 | 11.6
| V Pre Mon | 19.5 | 19.5 | 19.5 | 19.5 | 19.4 | 19.6
Transistors | I PRE | 1.84 | 1.85 | 1.84 | 1.83 | 1.79 | 1.87
| I DRV | 4.12 | 4.17 | 4.11 | 4.03 | 4.16 | 4.11
| I 1A | 8.9 | 8.64 | 8.52 | 8.79 | 9 | 8.65
| I 2A | 8.72 | 8.51 | 8.42 | 8.47 | 8.67 | 8.29
| I 3A | 8.74 | 8.56 | 8.5 | 8.6 | 8.39 | 8.24
| I 1B | 8.67 | 8.44 | 8.69 | 8.59 | 8.48 | 8.55
| I 2B | 8.89 | 8.69 | 8.48 | 8.9 | 9.31 | 8.75
| I 3B | 8.86 | 8.69 | 8.61 | 8.9 | 9.33 | 8.61
RF Levels | Power A | 3.29 | 3.23 | 3.3 | 3.17 | 3.27 | 3.21
| Power B | 3.36 | 3.36 | 3.35 | 3.36 | 3.36 | 3.36
| Power V Ref | 3.38 | 3.38 | 3.38 | 3.38 | 3.38 | 3.38
| Power Out | 3.3 | 3.27 | 3.25 | 3.25 | 3.34 | 3.24
| Reflected Out | 0.9 | 1.27 | 1.07 | 1.08 | 1.01 | 1.26
특이 사항
Shoulder Distance : | bar: AMP 2
Shoulder Left : | bar: AMP 2
Shoulder Right : | bar: AMP 2
Measured Ripple : | bar: AMP 2
Measured Group Delay : | bar: AMP 2

## 2021_10
1UHD TX-A | [5 empty] | 2021 | 년 | 10월 | 29일
매 체 |  | UHD 1 TX A |  | FWD | 4954.499 | KW | REF | 1.439 | W
ANT / DL |  | AMP 1 | AMP 2 | AMP 3 | AMP 4 | AMP 5 | AMP 6 | 비 고
Supply | AMP Temp | 26.7 | 27.1 | 27.5 | 25.3 | 26.2 | 27
| V Aux in | 15.4 | 15.4 | 15.4 | 15.4 | 15.5 | 15.5
| V+ Mon | 38.3 | 38.4 | 38.4 | 38.4 | 38.3 | 38.4
| I DC | 59.1 | 58.2 | 58 | 59.1 | 60.1 | 57.7
| I Pre | 1.83 | 1.84 | 1.83 | 1.82 | 1.78 | 1.86
| V5V ACB | 5.24 | 5.19 | 5.17 | 5.2 | 5.21 | 5.23
| V 3V5 | 3.45 | 3.45 | 3.46 | 3.47 | 3.43 | 3.46
| V 12Mon | 11.6 | 11.6 | 11.6 | 11.5 | 11.6 | 11.6
| V Pre Mon | 19.5 | 19.5 | 19.5 | 19.5 | 19.4 | 19.6
Transistors | I PRE | 1.83 | 1.84 | 1.83 | 1.82 | 1.78 | 1.86
| I DRV | 4.11 | 4.15 | 4.09 | 4.01 | 4.14 | 4.1
| I 1A | 8.89 | 8.62 | 8.51 | 8.8 | 9 | 8.64
| I 2A | 8.73 | 8.51 | 8.41 | 8.49 | 8.67 | 8.29
| I 3A | 8.74 | 8.55 | 8.5 | 8.61 | 8.4 | 8.23
| I 1B | 8.66 | 8.42 | 8.68 | 8.6 | 8.49 | 8.55
| I 2B | 8.89 | 8.66 | 8.47 | 8.92 | 9.3 | 8.73
| I 3B | 8.85 | 8.68 | 8.6 | 8.89 | 9.33 | 8.6
RF Levels | Power A | 3.29 | 3.23 | 3.3 | 3.18 | 3.27 | 3.22
| Power B | 3.36 | 3.36 | 3.35 | 3.36 | 3.36 | 3.36
| Power V Ref | 3.38 | 3.38 | 3.38 | 3.38 | 3.38 | 3.38
| Power Out | 3.3 | 3.27 | 3.25 | 3.26 | 3.34 | 3.24
| Reflected Out | 0.9 | 1.28 | 1.07 | 1.1 | 1.02 | 1.27
특이 사항
Shoulder Distance : | bar: AMP 2
Shoulder Left : | bar: AMP 2
Shoulder Right : | bar: AMP 2
Measured Ripple : | bar: AMP 2
Measured Group Delay : | bar: AMP 2

## 2021_11
1UHD TX-A | [5 empty] | 2021 | 년 | 11월 | 15일
매 체 |  | UHD 1 TX A |  | FWD | 4954.499 | KW | REF | 1.493 | W
ANT / DL |  | AMP 1 | AMP 2 | AMP 3 | AMP 4 | AMP 5 | AMP 6 | 비 고
Supply | AMP Temp | 28 | 28.2 | 28.8 | 26.7 | 27.6 | 28.2
| V Aux in | 15.4 | 15.4 | 15.4 | 15.4 | 15.5 | 15.5
| V+ Mon | 38.3 | 38.4 | 38.4 | 38.4 | 38.3 | 38.4
| I DC | 59.2 | 58.2 | 58 | 59.2 | 60.1 | 57.8
| I Pre | 1.84 | 1.85 | 1.84 | 1.83 | 1.79 | 1.87
| V5V ACB | 5.24 | 5.19 | 5.17 | 5.2 | 5.21 | 5.22
| V 3V5 | 3.45 | 3.44 | 3.46 | 3.47 | 3.43 | 3.45
| V 12Mon | 11.6 | 11.6 | 11.6 | 11.5 | 11.6 | 11.6
| V Pre Mon | 19.5 | 19.5 | 19.5 | 19.5 | 19.4 | 19.6
Transistors | I PRE | 1.84 | 1.85 | 1.84 | 1.83 | 1.79 | 1.87
| I DRV | 4.11 | 4.16 | 4.1 | 4.02 | 4.15 | 4.11
| I 1A | 8.9 | 8.62 | 8.51 | 8.81 | 9 | 8.64
| I 2A | 8.73 | 8.51 | 8.42 | 8.5 | 8.67 | 8.29
| I 3A | 8.75 | 8.55 | 8.5 | 8.61 | 8.4 | 8.24
| I 1B | 8.68 | 8.42 | 8.68 | 8.6 | 8.48 | 8.55
| I 2B | 8.9 | 8.67 | 8.48 | 8.93 | 9.3 | 8.73
| I 3B | 8.86 | 8.69 | 8.6 | 8.9 | 9.33 | 8.6
RF Levels | Power A | 3.29 | 3.22 | 3.3 | 3.18 | 3.27 | 3.21
| Power B | 3.36 | 3.36 | 3.35 | 3.36 | 3.36 | 3.36
| Power V Ref | 3.38 | 3.38 | 3.38 | 3.38 | 3.38 | 3.38
| Power Out | 3.3 | 3.27 | 3.25 | 3.26 | 3.34 | 3.24
| Reflected Out | 0.9 | 1.26 | 1.06 | 1.09 | 1.01 | 1.26
특이 사항
Shoulder Distance : | bar: AMP 2
Shoulder Left : | bar: AMP 2
Shoulder Right : | bar: AMP 2
Measured Ripple : | bar: AMP 2
Measured Group Delay : | bar: AMP 2

## 2021_12
1UHD TX-A | [5 empty] | 2021 | 년 | 12월 | 24일
매 체 |  | UHD 1 TX A |  | FWD | 4977.372 | KW | REF | 7.112 | W
ANT / DL |  | AMP 1 | AMP 2 | AMP 3 | AMP 4 | AMP 5 | AMP 6 | 비 고
Supply | AMP Temp | 34.6 | 35 | 35.5 | 33.4 | 34.4 | 35.2
| V Aux in | 15.4 | 15.4 | 15.5 | 15.4 | 15.5 | 15.5
| V+ Mon | 38.3 | 38.4 | 38.3 | 38.3 | 38.3 | 38.4
| I DC | 59.4 | 58.6 | 58.2 | 59.3 | 60.4 | 58
| I Pre | 1.86 | 1.87 | 1.86 | 1.85 | 1.81 | 1.89
| V5V ACB | 5.24 | 5.19 | 5.16 | 5.2 | 5.21 | 5.22
| V 3V5 | 3.45 | 3.44 | 3.46 | 3.47 | 3.42 | 3.45
| V 12Mon | 11.6 | 11.6 | 11.5 | 11.5 | 11.6 | 11.6
| V Pre Mon | 19.5 | 19.5 | 19.5 | 19.5 | 19.4 | 19.6
Transistors | I PRE | 1.86 | 1.87 | 1.86 | 1.85 | 1.81 | 1.89
| I DRV | 4.16 | 4.2 | 4.13 | 4.06 | 4.2 | 4.15
| I 1A | 8.94 | 8.69 | 8.55 | 8.83 | 9.05 | 8.68
| I 2A | 8.74 | 8.53 | 8.42 | 8.51 | 8.69 | 8.31
| I 3A | 8.76 | 8.58 | 8.51 | 8.61 | 8.42 | 8.25
| I 1B | 8.7 | 8.47 | 8.71 | 8.63 | 8.51 | 8.58
| I 2B | 8.94 | 8.75 | 8.51 | 8.96 | 9.36 | 8.77
| I 3B | 8.91 | 8.73 | 8.64 | 8.95 | 9.38 | 8.65
RF Levels | Power A | 3.28 | 3.23 | 3.3 | 3.17 | 3.26 | 3.21
| Power B | 3.36 | 3.36 | 3.35 | 3.36 | 3.36 | 3.36
| Power V Ref | 3.38 | 3.38 | 3.38 | 3.38 | 3.38 | 3.38
| Power Out | 3.3 | 3.27 | 3.25 | 3.25 | 3.33 | 3.24
| Reflected Out | 0.93 | 1.3 | 1.1 | 1.11 | 1.04 | 1.28
특이 사항
Shoulder Distance : | bar: AMP 2
Shoulder Left : | bar: AMP 2
Shoulder Right : | bar: AMP 2
Measured Ripple : | bar: AMP 2
Measured Group Delay : | bar: AMP 2

## 2022_01
1UHD TX-A | [5 empty] | 2022 | 년 | 1월 | 24일
매 체 |  | UHD 1 TX A |  | FWD | 5023.429 | W | REF | 1.706 | W
ANT / DL |  | AMP 1 | AMP 2 | AMP 3 | AMP 4 | AMP 5 | AMP 6 | 비 고
Supply | AMP Temp | 16.4 | 16.8 | 17.2 | 14.9 | 16 | 16.9
| V Aux in | 15.4 | 15.4 | 15.4 | 15.4 | 15.5 | 15.5
| V+ Mon | 38.4 | 38.4 | 38.4 | 38.4 | 38.4 | 38.4
| I DC | 58.8 | 58.2 | 57.7 | 59.2 | 60.3 | 57.9
| I Pre | 1.78 | 1.8 | 1.79 | 1.78 | 1.74 | 1.82
| V5V ACB | 5.25 | 5.21 | 5.19 | 5.22 | 5.23 | 5.24
| V 3V5 | 3.46 | 3.46 | 3.48 | 3.48 | 3.44 | 3.46
| V 12Mon | 11.6 | 11.6 | 11.6 | 11.5 | 11.6 | 11.6
| V Pre Mon | 19.5 | 19.5 | 19.5 | 19.5 | 19.4 | 19.6
Transistors | I PRE | 1.78 | 1.8 | 1.79 | 1.78 | 1.74 | 1.82
| I DRV | 4.06 | 4.1 | 4.04 | 3.97 | 4.1 | 4.05
| I 1A | 8.89 | 8.61 | 8.48 | 8.8 | 9.04 | 8.68
| I 2A | 8.78 | 8.55 | 8.43 | 8.53 | 8.78 | 8.35
| I 3A | 8.85 | 8.69 | 8.62 | 8.74 | 8.53 | 8.35
| I 1B | 8.65 | 8.42 | 8.67 | 8.64 | 8.58 | 8.6
| I 2B | 8.84 | 8.62 | 8.42 | 8.89 | 9.34 | 8.76
| I 3B | 8.75 | 8.58 | 8.46 | 8.81 | 9.26 | 8.51
RF Levels | Power A | 3.33 | 3.28 | 3.34 | 3.23 | 3.33 | 3.27
| Power B | 3.35 | 3.36 | 3.33 | 3.36 | 3.35 | 3.36
| Power V Ref | 3.38 | 3.38 | 3.38 | 3.38 | 3.38 | 3.38
| Power Out | 3.33 | 3.29 | 3.27 | 3.28 | 3.38 | 3.27
| Reflected Out | 0.93 | 1.33 | 1.1 | 1.13 | 1.04 | 1.3
특이 사항
Shoulder Distance : | bar: AMP 2
Shoulder Left : | bar: AMP 2
Shoulder Right : | bar: AMP 2
Measured Ripple : | bar: AMP 2
Measured Group Delay : | bar: AMP 2

## 2022_02
1UHD TX-A | [5 empty] | 2022 | 년 | 2월 | 21일
매 체 |  | UHD 1 TX A |  | FWD | 5046.611 | W | REF | 1.706 | W
ANT / DL |  | AMP 1 | AMP 2 | AMP 3 | AMP 4 | AMP 5 | AMP 6 | 비 고
Supply | AMP Temp | 19.2 | 19.6 | 20.1 | 17.9 | 18.9 | 19.7
| V Aux in | 15.4 | 15.4 | 15.4 | 15.4 | 15.5 | 15.5
| V+ Mon | 38.4 | 38.4 | 38.4 | 38.4 | 38.4 | 38.4
| I DC | 59 | 58.1 | 57.7 | 59.2 | 60.3 | 57.7
| I Pre | 1.8 | 1.81 | 1.8 | 1.79 | 1.75 | 1.83
| V5V ACB | 5.25 | 5.21 | 5.19 | 5.21 | 5.23 | 5.24
| V 3V5 | 3.46 | 3.45 | 3.47 | 3.48 | 3.43 | 3.46
| V 12Mon | 11.6 | 11.6 | 11.6 | 11.5 | 11.6 | 11.6
| V Pre Mon | 19.5 | 19.5 | 19.5 | 19.5 | 19.4 | 19.6
Transistors | I PRE | 1.8 | 1.81 | 1.8 | 1.79 | 1.75 | 1.83
| I DRV | 4.08 | 4.11 | 4.06 | 3.98 | 4.12 | 4.07
| I 1A | 8.87 | 8.58 | 8.48 | 8.79 | 9 | 8.64
| I 2A | 8.78 | 8.52 | 8.42 | 8.52 | 8.75 | 8.32
| I 3A | 8.82 | 8.63 | 8.56 | 8.71 | 8.51 | 8.3
| I 1B | 8.69 | 8.42 | 8.69 | 8.64 | 8.55 | 8.57
| I 2B | 8.89 | 8.64 | 8.44 | 8.92 | 9.34 | 8.74
| I 3B | 8.79 | 8.6 | 8.51 | 8.83 | 9.28 | 8.52
RF Levels | Power A | 3.32 | 3.26 | 3.32 | 3.22 | 3.32 | 3.25
| Power B | 3.35 | 3.36 | 3.34 | 3.36 | 3.35 | 3.36
| Power V Ref | 3.38 | 3.38 | 3.38 | 3.38 | 3.38 | 3.38
| Power Out | 3.33 | 3.28 | 3.27 | 3.28 | 3.37 | 3.26
| Reflected Out | 0.92 | 1.32 | 1.09 | 1.13 | 1.03 | 1.29
특이 사항
Shoulder Distance : | bar: AMP 2
Shoulder Left : | bar: AMP 2
Shoulder Right : | bar: AMP 2
Measured Ripple : | bar: AMP 2
Measured Group Delay : | bar: AMP 2

## 2022_03
1UHD TX-A | [5 empty] | 2022 | 년 | 3월 | 14일
매 체 |  | UHD 1 TX A |  | FWD | 4954.499 | W | REF | 7.047 | W
ANT / DL |  | AMP 1 | AMP 2 | AMP 3 | AMP 4 | AMP 5 | AMP 6 | 비 고
Supply | AMP Temp | 34.9 | 35.4 | 35.9 | 33.8 | 34.8 | 35.5
| V Aux in | 15.4 | 15.4 | 15.5 | 15.4 | 15.5 | 15.5
| V+ Mon | 38.3 | 38.4 | 38.3 | 38.3 | 38.3 | 38.4
| I DC | 59.2 | 58.5 | 58 | 59.3 | 60.3 | 57.9
| I Pre | 1.86 | 1.87 | 1.86 | 1.85 | 1.81 | 1.89
| V5V ACB | 5.24 | 5.19 | 5.16 | 5.2 | 5.21 | 5.22
| V 3V5 | 3.45 | 3.44 | 3.46 | 3.47 | 3.42 | 3.45
| V 12Mon | 11.6 | 11.6 | 11.5 | 11.5 | 11.6 | 11.6
| V Pre Mon | 19.5 | 19.5 | 19.5 | 19.5 | 19.4 | 19.6
Transistors | I PRE | 1.86 | 1.87 | 1.86 | 1.85 | 1.81 | 1.89
| I DRV | 4.16 | 4.2 | 4.12 | 4.06 | 4.2 | 4.14
| I 1A | 8.9 | 8.68 | 8.52 | 8.83 | 9.03 | 8.66
| I 2A | 8.7 | 8.51 | 8.41 | 8.51 | 8.66 | 8.29
| I 3A | 8.73 | 8.57 | 8.51 | 8.62 | 8.4 | 8.22
| I 1B | 8.66 | 8.46 | 8.69 | 8.63 | 8.51 | 8.55
| I 2B | 8.9 | 8.73 | 8.49 | 8.96 | 9.34 | 8.77
| I 3B | 8.88 | 8.7 | 8.61 | 8.94 | 9.37 | 8.63
RF Levels | Power A | 3.28 | 3.23 | 3.3 | 3.17 | 3.26 | 3.2
| Power B | 3.36 | 3.36 | 3.35 | 3.36 | 3.36 | 3.36
| Power V Ref | 3.38 | 3.38 | 3.38 | 3.38 | 3.38 | 3.38
| Power Out | 3.29 | 3.27 | 3.25 | 3.26 | 3.34 | 3.24
| Reflected Out | 0.93 | 1.29 | 1.1 | 1.1 | 1.04 | 1.28
특이 사항
Shoulder Distance : | bar: AMP 2
Shoulder Left : | bar: AMP 2
Shoulder Right : | bar: AMP 2
Measured Ripple : | bar: AMP 2
Measured Group Delay : | bar: AMP 2

## 2022_04
1UHD TX-A | [5 empty] | 2022 | 년 | 4월 | 20일
매 체 |  | UHD 1 TX A |  | FWD | 4954.499 | W | REF | 7.278 | W
ANT / DL |  | AMP 1 | AMP 2 | AMP 3 | AMP 4 | AMP 5 | AMP 6 | 비 고
Supply | AMP Temp | 33.4 | 33.9 | 34.3 | 32.2 | 33.2 | 34
| V Aux in | 15.4 | 15.4 | 15.5 | 15.4 | 15.5 | 15.5
| V+ Mon | 38.3 | 38.4 | 38.4 | 38.3 | 38.3 | 38.4
| I DC | 59.2 | 58.3 | 58 | 59.2 | 60.1 | 57.8
| I Pre | 1.85 | 1.87 | 1.85 | 1.85 | 1.81 | 1.89
| V5V ACB | 5.24 | 5.19 | 5.17 | 5.2 | 5.21 | 5.22
| V 3V5 | 3.45 | 3.44 | 3.46 | 3.47 | 3.42 | 3.45
| V 12Mon | 11.6 | 11.6 | 11.5 | 11.5 | 11.6 | 11.6
| V Pre Mon | 19.5 | 19.5 | 19.5 | 19.5 | 19.4 | 19.6
Transistors | I PRE | 1.85 | 1.87 | 1.85 | 1.85 | 1.81 | 1.89
| I DRV | 4.13 | 4.18 | 4.11 | 4.04 | 4.17 | 4.13
| I 1A | 8.88 | 8.64 | 8.51 | 8.81 | 9.01 | 8.65
| I 2A | 8.7 | 8.49 | 8.39 | 8.5 | 8.65 | 8.28
| I 3A | 8.71 | 8.55 | 8.49 | 8.6 | 8.39 | 8.22
| I 1B | 8.65 | 8.42 | 8.67 | 8.6 | 8.48 | 8.53
| I 2B | 8.9 | 8.69 | 8.48 | 8.94 | 9.32 | 8.75
| I 3B | 8.86 | 8.68 | 8.6 | 8.91 | 9.34 | 8.62
RF Levels | Power A | 3.28 | 3.22 | 3.3 | 3.17 | 3.26 | 3.2
| Power B | 3.36 | 3.36 | 3.35 | 3.36 | 3.36 | 3.36
| Power V Ref | 3.38 | 3.38 | 3.38 | 3.38 | 3.38 | 3.38
| Power Out | 3.3 | 3.27 | 3.25 | 3.26 | 3.33 | 3.24
| Reflected Out | 0.95 | 1.3 | 1.12 | 1.13 | 1.06 | 1.29
특이 사항
Shoulder Distance : | bar: AMP 2
Shoulder Left : | bar: AMP 2
Shoulder Right : | bar: AMP 2
Measured Ripple : | bar: AMP 2
Measured Group Delay : | bar: AMP 2

## 2022_05
1UHD TX-A | [5 empty] | 2022 | 년 | 5월 | 16일
매 체 |  | UHD 1 TX A |  | FWD | 4977.372 | W | REF | 7.278 | W
ANT / DL |  | AMP 1 | AMP 2 | AMP 3 | AMP 4 | AMP 5 | AMP 6 | 비 고
Supply | AMP Temp | 34.5 | 35 | 35.4 | 33.4 | 34.3 | 35.1
| V Aux in | 15.4 | 15.4 | 15.5 | 15.4 | 15.5 | 15.5
| V+ Mon | 38.3 | 38.4 | 38.3 | 38.3 | 38.3 | 38.4
| I DC | 59.3 | 58.5 | 58.2 | 59.3 | 60.3 | 58
| I Pre | 1.86 | 1.87 | 1.86 | 1.85 | 1.81 | 1.89
| V5V ACB | 5.24 | 5.19 | 5.16 | 5.2 | 5.21 | 5.22
| V 3V5 | 3.45 | 3.44 | 3.46 | 3.47 | 3.42 | 3.45
| V 12Mon | 11.6 | 11.6 | 11.5 | 11.5 | 11.6 | 11.6
| V Pre Mon | 19.5 | 19.5 | 19.5 | 19.5 | 19.4 | 19.6
Transistors | I PRE | 1.86 | 1.87 | 1.86 | 1.85 | 1.81 | 1.89
| I DRV | 4.15 | 4.19 | 4.12 | 4.05 | 4.19 | 4.14
| I 1A | 8.9 | 8.68 | 8.54 | 8.83 | 9.03 | 8.67
| I 2A | 8.73 | 8.52 | 8.42 | 8.52 | 8.66 | 8.29
| I 3A | 8.73 | 8.58 | 8.51 | 8.62 | 8.41 | 8.24
| I 1B | 8.69 | 8.46 | 8.7 | 8.63 | 8.49 | 8.55
| I 2B | 8.91 | 8.73 | 8.51 | 8.97 | 9.34 | 8.77
| I 3B | 8.9 | 8.71 | 8.63 | 8.95 | 9.36 | 8.64
RF Levels | Power A | 3.28 | 3.22 | 3.3 | 3.17 | 3.26 | 3.2
| Power B | 3.36 | 3.36 | 3.35 | 3.36 | 3.36 | 3.36
| Power V Ref | 3.38 | 3.38 | 3.38 | 3.38 | 3.38 | 3.38
| Power Out | 3.3 | 3.27 | 3.25 | 3.26 | 3.33 | 3.24
| Reflected Out | 0.96 | 1.31 | 1.13 | 1.14 | 1.07 | 1.3
특이 사항
Shoulder Distance : | bar: AMP 2
Shoulder Left : | bar: AMP 2
Shoulder Right : | bar: AMP 2
Measured Ripple : | bar: AMP 2
Measured Group Delay : | bar: AMP 2

## 2022_06
1UHD TX-A | [5 empty] | 2022 | 년 | 6월 | 23일
매 체 |  | UHD 1 TX A |  | FWD | 4954.499 | W | REF | 7.047 | W
ANT / DL |  | AMP 1 | AMP 2 | AMP 3 | AMP 4 | AMP 5 | AMP 6 | 비 고
Supply | AMP Temp | 36.2 | 36.7 | 37.1 | 35.2 | 36 | 36.9
| V Aux in | 15.4 | 15.4 | 15.5 | 15.4 | 15.5 | 15.5
| V+ Mon | 38.3 | 38.4 | 38.3 | 38.3 | 38.3 | 38.4
| I DC | 59.4 | 58.6 | 58.3 | 59.5 | 60.4 | 58.2
| I Pre | 1.87 | 1.88 | 1.87 | 1.85 | 1.82 | 1.9
| V5V ACB | 5.24 | 5.19 | 5.17 | 5.2 | 5.21 | 5.22
| V 3V5 | 3.45 | 3.44 | 3.46 | 3.47 | 3.42 | 3.45
| V 12Mon | 11.6 | 11.6 | 11.5 | 11.5 | 11.6 | 11.6
| V Pre Mon | 19.5 | 19.5 | 19.5 | 19.5 | 19.4 | 19.6
Transistors | I PRE | 1.87 | 1.88 | 1.87 | 1.85 | 1.82 | 1.9
| I DRV | 4.16 | 4.2 | 4.13 | 4.06 | 4.2 | 4.16
| I 1A | 8.94 | 8.69 | 8.55 | 8.85 | 9.05 | 8.7
| I 2A | 8.74 | 8.54 | 8.44 | 8.53 | 8.69 | 8.33
| I 3A | 8.76 | 8.59 | 8.53 | 8.64 | 8.42 | 8.26
| I 1B | 8.69 | 8.47 | 8.72 | 8.64 | 8.51 | 8.6
| I 2B | 8.94 | 8.74 | 8.53 | 8.99 | 9.36 | 8.81
| I 3B | 8.91 | 8.73 | 8.65 | 8.96 | 9.38 | 8.68
RF Levels | Power A | 3.28 | 3.22 | 3.3 | 3.17 | 3.26 | 3.2
| Power B | 3.36 | 3.36 | 3.35 | 3.36 | 3.36 | 3.36
| Power V Ref | 3.38 | 3.38 | 3.38 | 3.38 | 3.38 | 3.38
| Power Out | 3.29 | 3.27 | 3.25 | 3.25 | 3.33 | 3.24
| Reflected Out | 0.93 | 1.29 | 1.1 | 1.11 | 1.03 | 1.28
특이 사항
Shoulder Distance : | bar: AMP 2
Shoulder Left : | bar: AMP 2
Shoulder Right : | bar: AMP 2
Measured Ripple : | bar: AMP 2
Measured Group Delay : | bar: AMP 2

## 2022_07
1UHD TX-A | [5 empty] | 2022 | 년 | 7월 | 21일
매 체 |  | UHD 1 TX A |  | FWD | 4977.372 | W | REF | 7.047 | W
ANT / DL |  | AMP 1 | AMP 2 | AMP 3 | AMP 4 | AMP 5 | AMP 6 | 비 고
Supply | AMP Temp | 36.3 | 36.9 | 37.2 | 35.3 | 36.2 | 37
| V Aux in | 15.4 | 15.4 | 15.5 | 15.4 | 15.5 | 15.5
| V+ Mon | 38.3 | 38.4 | 38.3 | 38.3 | 38.3 | 38.4
| I DC | 59.4 | 58.7 | 58.3 | 59.5 | 60.4 | 58.3
| I Pre | 1.87 | 1.88 | 1.87 | 1.85 | 1.82 | 1.9
| V5V ACB | 5.24 | 5.19 | 5.17 | 5.2 | 5.21 | 5.22
| V 3V5 | 3.45 | 3.44 | 3.46 | 3.47 | 3.42 | 3.45
| V 12Mon | 11.6 | 11.6 | 11.5 | 11.5 | 11.6 | 11.6
| V Pre Mon | 19.5 | 19.5 | 19.5 | 19.5 | 19.4 | 19.6
Transistors | I PRE | 1.87 | 1.88 | 1.87 | 1.85 | 1.82 | 1.9
| I DRV | 4.16 | 4.2 | 4.14 | 4.07 | 4.2 | 4.16
| I 1A | 8.93 | 8.7 | 8.56 | 8.85 | 9.05 | 8.72
| I 2A | 8.73 | 8.55 | 8.45 | 8.53 | 8.69 | 8.34
| I 3A | 8.76 | 8.6 | 8.53 | 8.64 | 8.42 | 8.27
| I 1B | 8.69 | 8.49 | 8.73 | 8.64 | 8.51 | 8.62
| I 2B | 8.94 | 8.75 | 8.54 | 8.98 | 9.37 | 8.83
| I 3B | 8.91 | 8.74 | 8.66 | 8.97 | 9.38 | 8.7
RF Levels | Power A | 3.28 | 3.22 | 3.3 | 3.17 | 3.26 | 3.21
| Power B | 3.36 | 3.36 | 3.35 | 3.36 | 3.36 | 3.36
| Power V Ref | 3.38 | 3.38 | 3.38 | 3.38 | 3.38 | 3.38
| Power Out | 3.29 | 3.27 | 3.25 | 3.25 | 3.33 | 3.24
| Reflected Out | 0.93 | 1.3 | 1.1 | 1.11 | 1.04 | 1.28
특이 사항
Shoulder Distance : | bar: AMP 2
Shoulder Left : | bar: AMP 2
Shoulder Right : | bar: AMP 2
Measured Ripple : | bar: AMP 2
Measured Group Delay : | bar: AMP 2

## 2022_08
1UHD TX-A | [5 empty] | 2022 | 년 | 08월 | 29일
매 체 |  | UHD 1 TX A |  | FWD | 5000.343 | W | REF | 6.982 | W
ANT / DL |  | AMP 1 | AMP 2 | AMP 3 | AMP 4 | AMP 5 | AMP 6 | 비 고
Supply | AMP Temp | 35.4 | 35.9 | 36.3 | 34.3 | 35.2 | 36
| V Aux in | 15.4 | 15.4 | 15.5 | 15.4 | 15.5 | 15.5
| V+ Mon | 38.3 | 38.4 | 38.3 | 38.3 | 38.3 | 38.4
| I DC | 59.4 | 58.5 | 58.3 | 59.4 | 60.4 | 58.2
| I Pre | 1.86 | 1.87 | 1.86 | 1.85 | 1.81 | 1.9
| V5V ACB | 5.24 | 5.19 | 5.17 | 5.2 | 5.21 | 5.22
| V 3V5 | 3.45 | 3.44 | 3.46 | 3.47 | 3.42 | 3.45
| V 12Mon | 11.6 | 11.6 | 11.5 | 11.5 | 11.6 | 11.6
| V Pre Mon | 19.5 | 19.5 | 19.5 | 19.5 | 19.4 | 19.6
Transistors | I PRE | 1.86 | 1.87 | 1.86 | 1.85 | 1.81 | 1.9
| I DRV | 4.15 | 4.19 | 4.12 | 4.05 | 4.19 | 4.15
| I 1A | 8.93 | 8.68 | 8.55 | 8.84 | 9.06 | 8.7
| I 2A | 8.74 | 8.52 | 8.43 | 8.53 | 8.69 | 8.33
| I 3A | 8.75 | 8.57 | 8.53 | 8.63 | 8.43 | 8.27
| I 1B | 8.69 | 8.46 | 8.72 | 8.64 | 8.51 | 8.6
| I 2B | 8.93 | 8.72 | 8.52 | 8.99 | 9.37 | 8.81
| I 3B | 8.9 | 8.73 | 8.64 | 8.96 | 9.38 | 8.69
RF Levels | Power A | 3.28 | 3.22 | 3.3 | 3.16 | 3.26 | 3.21
| Power B | 3.36 | 3.36 | 3.35 | 3.36 | 3.36 | 3.36
| Power V Ref | 3.38 | 3.38 | 3.38 | 3.38 | 3.38 | 3.38
| Power Out | 3.3 | 3.26 | 3.25 | 3.25 | 3.33 | 3.24
| Reflected Out | 0.92 | 1.28 | 1.09 | 1.1 | 1.03 | 1.27
특이 사항
Shoulder Distance : | bar: AMP 2
Shoulder Left : | bar: AMP 2
Shoulder Right : | bar: AMP 2
Measured Ripple : | bar: AMP 2
Measured Group Delay : | bar: AMP 2

## 2022_09
1UHD TX-A | [5 empty] | 2022 | 년 | 09월 | 26일
매 체 |  | UHD 1 TX A |  | FWD | 4977.372 | W | REF | 6.982 | W
ANT / DL |  | AMP 1 | AMP 2 | AMP 3 | AMP 4 | AMP 5 | AMP 6 | 비 고
Supply | AMP Temp | 36 | 36.6 | 37 | 35 | 35.9 | 36.7
| V Aux in | 15.4 | 15.4 | 15.5 | 15.4 | 15.5 | 15.6
| V+ Mon | 38.3 | 38.4 | 38.3 | 38.3 | 38.3 | 38.4
| I DC | 59.3 | 58.5 | 58.2 | 59.3 | 60.4 | 58.1
| I Pre | 1.86 | 1.88 | 1.86 | 1.85 | 1.82 | 1.9
| V5V ACB | 5.24 | 5.19 | 5.17 | 5.2 | 5.21 | 5.22
| V 3V5 | 3.45 | 3.44 | 3.46 | 3.47 | 3.42 | 3.45
| V 12Mon | 11.6 | 11.6 | 11.5 | 11.5 | 11.6 | 11.6
| V Pre Mon | 19.5 | 19.5 | 19.5 | 19.5 | 19.4 | 19.6
Transistors | I PRE | 1.86 | 1.88 | 1.86 | 1.85 | 1.82 | 1.9
| I DRV | 4.15 | 4.19 | 4.12 | 4.06 | 4.19 | 4.15
| I 1A | 8.92 | 8.66 | 8.54 | 8.82 | 9.04 | 8.69
| I 2A | 8.73 | 8.51 | 8.42 | 8.51 | 8.68 | 8.31
| I 3A | 8.74 | 8.56 | 8.51 | 8.62 | 8.42 | 8.25
| I 1B | 8.69 | 8.45 | 8.7 | 8.62 | 8.5 | 8.59
| I 2B | 8.92 | 8.71 | 8.51 | 8.97 | 9.36 | 8.79
| I 3B | 8.9 | 8.72 | 8.63 | 8.95 | 9.37 | 8.67
RF Levels | Power A | 3.28 | 3.22 | 3.3 | 3.17 | 3.26 | 3.2
| Power B | 3.36 | 3.36 | 3.35 | 3.36 | 3.36 | 3.36
| Power V Ref | 3.38 | 3.38 | 3.38 | 3.38 | 3.38 | 3.38
| Power Out | 3.3 | 3.26 | 3.25 | 3.25 | 3.33 | 3.24
| Reflected Out | 0.92 | 1.28 | 1.09 | 1.1 | 1.03 | 1.27
특이 사항
Shoulder Distance : | bar: AMP 2
Shoulder Left : | bar: AMP 2
Shoulder Right : | bar: AMP 2
Measured Ripple : | bar: AMP 2
Measured Group Delay : | bar: AMP 2

## 2022_10
1UHD TX-A | [5 empty] | 2022 | 년 | 10월 | 24일
매 체 |  | UHD 1 TX A |  | FWD | 4954.499 | W | REF | 1.393 | W
ANT / DL |  | AMP 1 | AMP 2 | AMP 3 | AMP 4 | AMP 5 | AMP 6 | 비 고
Supply | AMP Temp | 26.5 | 27 | 27.4 | 25.3 | 26.2 | 27
| V Aux in | 15.4 | 15.4 | 15.4 | 15.4 | 15.5 | 15.5
| V+ Mon | 38.3 | 38.4 | 38.4 | 38.4 | 38.3 | 38.4
| I DC | 58.9 | 58 | 57.8 | 59.1 | 59.9 | 57.7
| I Pre | 1.83 | 1.84 | 1.83 | 1.82 | 1.78 | 1.86
| V5V ACB | 5.24 | 5.19 | 5.17 | 5.2 | 5.21 | 5.23
| V 3V5 | 3.45 | 3.45 | 3.46 | 3.47 | 3.43 | 3.46
| V 12Mon | 11.6 | 11.6 | 11.6 | 11.5 | 11.6 | 11.6
| V Pre Mon | 19.5 | 19.5 | 19.5 | 19.5 | 19.4 | 19.6
Transistors | I PRE | 1.83 | 1.84 | 1.83 | 1.82 | 1.78 | 1.86
| I DRV | 4.08 | 4.13 | 4.07 | 3.99 | 4.12 | 4.08
| I 1A | 8.86 | 8.58 | 8.48 | 8.79 | 8.98 | 8.63
| I 2A | 8.71 | 8.47 | 8.39 | 8.48 | 8.66 | 8.27
| I 3A | 8.71 | 8.52 | 8.47 | 8.61 | 8.38 | 8.21
| I 1B | 8.64 | 8.38 | 8.65 | 8.58 | 8.46 | 8.54
| I 2B | 8.86 | 8.61 | 8.45 | 8.93 | 9.3 | 8.73
| I 3B | 8.81 | 8.65 | 8.58 | 8.86 | 9.29 | 8.6
RF Levels | Power A | 3.29 | 3.22 | 3.3 | 3.18 | 3.27 | 3.21
| Power B | 3.36 | 3.36 | 3.35 | 3.36 | 3.36 | 3.36
| Power V Ref | 3.38 | 3.38 | 3.38 | 3.38 | 3.38 | 3.38
| Power Out | 3.3 | 3.26 | 3.25 | 3.26 | 3.34 | 3.24
| Reflected Out | 0.9 | 1.26 | 1.06 | 1.08 | 1 | 1.26
특이 사항
Shoulder Distance : | bar: AMP 2
Shoulder Left : | bar: AMP 2
Shoulder Right : | bar: AMP 2
Measured Ripple : | bar: AMP 2
Measured Group Delay : | bar: AMP 2

## 2022_11
1UHD TX-A | [5 empty] | 2022 | 년 | 12월 | 05일
매 체 |  | UHD 1 TX A |  | FWD | 5000.343 | W | REF | 1.393 | W
ANT / DL |  | AMP 1 | AMP 2 | AMP 3 | AMP 4 | AMP 5 | AMP 6 | 비 고
Supply | AMP Temp | 22.8 | 23.3 | 23.7 | 21.5 | 22.5 | 23.3
| V Aux in | 15.4 | 15.4 | 15.4 | 15.4 | 15.5 | 15.5
| V+ Mon | 38.3 | 38.4 | 38.4 | 38.4 | 38.3 | 38.4
| I DC | 58.8 | 57.9 | 57.6 | 58.9 | 60 | 57.6
| I Pre | 1.82 | 1.83 | 1.82 | 1.81 | 1.77 | 1.85
| V5V ACB | 5.24 | 5.2 | 5.18 | 5.21 | 5.22 | 5.23
| V 3V5 | 3.46 | 3.45 | 3.47 | 3.47 | 3.43 | 3.46
| V 12Mon | 11.6 | 11.6 | 11.6 | 11.5 | 11.6 | 11.6
| V Pre Mon | 19.5 | 19.5 | 19.5 | 19.5 | 19.4 | 19.6
Transistors | I PRE | 1.82 | 1.83 | 1.82 | 1.81 | 1.77 | 1.85
| I DRV | 4.06 | 4.1 | 4.04 | 3.97 | 4.1 | 4.05
| I 1A | 8.85 | 8.56 | 8.47 | 8.76 | 9 | 8.64
| I 2A | 8.72 | 8.47 | 8.38 | 8.48 | 8.68 | 8.28
| I 3A | 8.72 | 8.52 | 8.48 | 8.61 | 8.41 | 8.22
| I 1B | 8.64 | 8.38 | 8.64 | 8.59 | 8.49 | 8.54
| I 2B | 8.86 | 8.6 | 8.44 | 8.89 | 9.3 | 8.72
| I 3B | 8.81 | 8.63 | 8.55 | 8.85 | 9.29 | 8.56
RF Levels | Power A | 3.29 | 3.23 | 3.31 | 3.19 | 3.29 | 3.23
| Power B | 3.36 | 3.36 | 3.35 | 3.36 | 3.36 | 3.36
| Power V Ref | 3.38 | 3.38 | 3.38 | 3.38 | 3.38 | 3.38
| Power Out | 3.31 | 3.27 | 3.26 | 3.26 | 3.35 | 3.25
| Reflected Out | 0.9 | 1.26 | 1.06 | 1.09 | 1 | 1.27
특이 사항
Shoulder Distance : | bar: AMP 2
Shoulder Left : | bar: AMP 2
Shoulder Right : | bar: AMP 2
Measured Ripple : | bar: AMP 2
Measured Group Delay : | bar: AMP 2

## 2022_12
1UHD TX-A | [5 empty] | 2022 | 년 | 12월 | 29일
매 체 |  | UHD 1 TX A |  | FWD | 4977.372 | W | REF | 7.047 | W
ANT / DL |  | AMP 1 | AMP 2 | AMP 3 | AMP 4 | AMP 5 | AMP 6 | 비 고
Supply | AMP Temp | 35.6 | 36 | 36.4 | 34.4 | 35.5 | 36.3
| V Aux in | 15.4 | 15.4 | 15.5 | 15.4 | 15.5 | 15.5
| V+ Mon | 38.3 | 38.4 | 38.3 | 38.3 | 38.3 | 38.4
| I DC | 59.4 | 58.6 | 58.2 | 59.4 | 60.5 | 58.1
| I Pre | 1.86 | 1.88 | 1.86 | 1.85 | 1.82 | 1.9
| V5V ACB | 5.24 | 5.19 | 5.16 | 5.2 | 5.21 | 5.22
| V 3V5 | 3.45 | 3.44 | 3.46 | 3.47 | 3.42 | 3.45
| V 12Mon | 11.6 | 11.6 | 11.5 | 11.5 | 11.6 | 11.6
| V Pre Mon | 19.5 | 19.5 | 19.5 | 19.5 | 19.4 | 19.6
Transistors | I PRE | 1.86 | 1.88 | 1.86 | 1.85 | 1.82 | 1.9
| I DRV | 4.14 | 4.19 | 4.11 | 4.04 | 4.18 | 4.14
| I 1A | 8.92 | 8.68 | 8.54 | 8.85 | 9.07 | 8.69
| I 2A | 8.74 | 8.54 | 8.44 | 8.53 | 8.7 | 8.32
| I 3A | 8.76 | 8.58 | 8.52 | 8.63 | 8.44 | 8.25
| I 1B | 8.69 | 8.47 | 8.71 | 8.64 | 8.54 | 8.59
| I 2B | 8.95 | 8.73 | 8.52 | 8.99 | 9.39 | 8.79
| I 3B | 8.91 | 8.73 | 8.64 | 8.96 | 9.41 | 8.69
RF Levels | Power A | 3.28 | 3.22 | 3.3 | 3.17 | 3.27 | 3.21
| Power B | 3.36 | 3.36 | 3.35 | 3.36 | 3.36 | 3.36
| Power V Ref | 3.38 | 3.38 | 3.38 | 3.38 | 3.38 | 3.38
| Power Out | 3.3 | 3.27 | 3.25 | 3.26 | 3.34 | 3.24
| Reflected Out | 0.93 | 1.3 | 1.1 | 1.11 | 1.04 | 1.28
특이 사항
Shoulder Distance : | bar: AMP 2
Shoulder Left : | bar: AMP 2
Shoulder Right : | bar: AMP 2
Measured Ripple : | bar: AMP 2
Measured Group Delay : | bar: AMP 2

## 2023_01
1UHD TX-A | [5 empty] | 2023 | 년 | 01월 | 25일
매 체 |  | UHD 1 TX A |  | FWD | 4954.499 | W | REF | 7.447 | W
ANT / DL |  | AMP 1 | AMP 2 | AMP 3 | AMP 4 | AMP 5 | AMP 6 | 비 고
Supply | AMP Temp | 35.6 | 36.2 | 36.5 | 34.3 | 35.3 | 36.2
| V Aux in | 15.4 | 15.4 | 15.5 | 15.4 | 15.5 | 15.5
| V+ Mon | 38.3 | 38.4 | 38.3 | 38.3 | 38.3 | 38.4
| I DC | 59.3 | 58.6 | 58.1 | 59.3 | 60.5 | 58
| I Pre | 1.86 | 1.88 | 1.86 | 1.85 | 1.82 | 1.9
| V5V ACB | 5.24 | 5.19 | 5.16 | 5.2 | 5.21 | 5.22
| V 3V5 | 3.45 | 3.44 | 3.46 | 3.47 | 3.42 | 3.45
| V 12Mon | 11.6 | 11.6 | 11.5 | 11.5 | 11.6 | 11.6
| V Pre Mon | 19.5 | 19.5 | 19.5 | 19.5 | 19.4 | 19.6
Transistors | I PRE | 1.86 | 1.88 | 1.86 | 1.85 | 1.82 | 1.9
| I DRV | 4.14 | 4.19 | 4.11 | 4.05 | 4.19 | 4.14
| I 1A | 8.91 | 8.68 | 8.54 | 8.82 | 9.07 | 8.69
| I 2A | 8.73 | 8.54 | 8.43 | 8.51 | 8.71 | 8.32
| I 3A | 8.76 | 8.58 | 8.52 | 8.62 | 8.44 | 8.24
| I 1B | 8.69 | 8.47 | 8.7 | 8.62 | 8.53 | 8.58
| I 2B | 8.94 | 8.73 | 8.51 | 8.98 | 9.39 | 8.78
| I 3B | 8.9 | 8.73 | 8.64 | 8.95 | 9.42 | 8.68
RF Levels | Power A | 3.28 | 3.22 | 3.3 | 3.16 | 3.27 | 3.2
| Power B | 3.36 | 3.36 | 3.35 | 3.36 | 3.36 | 3.36
| Power V Ref | 3.38 | 3.38 | 3.38 | 3.38 | 3.38 | 3.38
| Power Out | 3.3 | 3.27 | 3.25 | 3.25 | 3.34 | 3.24
| Reflected Out | 0.94 | 1.32 | 1.12 | 1.12 | 1.05 | 1.29
특이 사항
Shoulder Distance : | bar: AMP 2
Shoulder Left : | bar: AMP 2
Shoulder Right : | bar: AMP 2
Measured Ripple : | bar: AMP 2
Measured Group Delay : | bar: AMP 2

## 2023_02
1UHD TX-A | [5 empty] | 2023 | 년 | 02월 | 23일
매 체 |  | UHD 1 TX A |  | FWD | 4977.372 | W | REF | 1.472 | W
ANT / DL |  | AMP 1 | AMP 2 | AMP 3 | AMP 4 | AMP 5 | AMP 6 | 비 고
Supply | AMP Temp | 23.4 | 24 | 24.5 | 22.2 | 23.6 | 24.3
| V Aux in | 15.4 | 15.4 | 15.4 | 15.4 | 15.5 | 15.5
| V+ Mon | 38.3 | 38.4 | 38.4 | 38.4 | 38.3 | 38.4
| I DC | 58.8 | 57.8 | 57.6 | 58.8 | 59.9 | 57.5
| I Pre | 1.82 | 1.83 | 1.82 | 1.81 | 1.77 | 1.85
| V5V ACB | 5.24 | 5.2 | 5.17 | 5.21 | 5.22 | 5.23
| V 3V5 | 3.45 | 3.45 | 3.47 | 3.47 | 3.43 | 3.46
| V 12Mon | 11.6 | 11.6 | 11.6 | 11.5 | 11.6 | 11.6
| V Pre Mon | 19.5 | 19.5 | 19.5 | 19.5 | 19.4 | 19.6
Transistors | I PRE | 1.82 | 1.83 | 1.82 | 1.81 | 1.77 | 1.85
| I DRV | 4.06 | 4.11 | 4.04 | 3.97 | 4.11 | 4.06
| I 1A | 8.85 | 8.55 | 8.47 | 8.76 | 8.97 | 8.62
| I 2A | 8.7 | 8.45 | 8.37 | 8.47 | 8.66 | 8.27
| I 3A | 8.7 | 8.51 | 8.47 | 8.59 | 8.39 | 8.21
| I 1B | 8.63 | 8.37 | 8.63 | 8.56 | 8.46 | 8.52
| I 2B | 8.85 | 8.59 | 8.43 | 8.89 | 9.29 | 8.7
| I 3B | 8.81 | 8.63 | 8.55 | 8.85 | 9.29 | 8.56
RF Levels | Power A | 3.29 | 3.22 | 3.3 | 3.18 | 3.28 | 3.22
| Power B | 3.36 | 3.36 | 3.35 | 3.36 | 3.36 | 3.36
| Power V Ref | 3.38 | 3.38 | 3.38 | 3.38 | 3.38 | 3.38
| Power Out | 3.31 | 3.26 | 3.25 | 3.26 | 3.34 | 3.25
| Reflected Out | 0.9 | 1.25 | 1.06 | 1.09 | 1 | 1.27
특이 사항
Shoulder Distance : | bar: AMP 2
Shoulder Left : | bar: AMP 2
Shoulder Right : | bar: AMP 2
Measured Ripple : | bar: AMP 2
Measured Group Delay : | bar: AMP 2

## 2023_03
1UHD TX-A | [5 empty] | 2023 | 년 | 03월 | 23일
매 체 |  | UHD 1 TX A |  | FWD | 5000.343 | W | REF | 6.982 | W
ANT / DL |  | AMP 1 | AMP 2 | AMP 3 | AMP 4 | AMP 5 | AMP 6 | 비 고
Supply | AMP Temp | 33.2 | 33.8 | 34.1 | 32.1 | 33.1 | 33.9
| V Aux in | 15.4 | 15.4 | 15.5 | 15.4 | 15.5 | 15.5
| V+ Mon | 38.3 | 38.4 | 38.3 | 38.3 | 38.3 | 38.4
| I DC | 59.3 | 58.5 | 58.1 | 59.3 | 60.4 | 57.9
| I Pre | 1.86 | 1.87 | 1.86 | 1.85 | 1.81 | 1.89
| V5V ACB | 5.24 | 5.19 | 5.17 | 5.2 | 5.21 | 5.22
| V 3V5 | 3.45 | 3.44 | 3.46 | 3.47 | 3.42 | 3.45
| V 12Mon | 11.6 | 11.6 | 11.5 | 11.5 | 11.6 | 11.6
| V Pre Mon | 19.5 | 19.5 | 19.5 | 19.5 | 19.4 | 19.6
Transistors | I PRE | 1.86 | 1.87 | 1.86 | 1.85 | 1.81 | 1.89
| I DRV | 4.12 | 4.17 | 4.1 | 4.03 | 4.16 | 4.11
| I 1A | 8.91 | 8.67 | 8.54 | 8.81 | 9.05 | 8.67
| I 2A | 8.73 | 8.51 | 8.42 | 8.51 | 8.69 | 8.29
| I 3A | 8.74 | 8.57 | 8.51 | 8.6 | 8.42 | 8.23
| I 1B | 8.69 | 8.45 | 8.69 | 8.62 | 8.51 | 8.55
| I 2B | 8.91 | 8.73 | 8.51 | 8.97 | 9.38 | 8.77
| I 3B | 8.9 | 8.72 | 8.62 | 8.95 | 9.38 | 8.64
RF Levels | Power A | 3.28 | 3.22 | 3.3 | 3.16 | 3.27 | 3.2
| Power B | 3.36 | 3.36 | 3.35 | 3.36 | 3.36 | 3.36
| Power V Ref | 3.38 | 3.38 | 3.38 | 3.38 | 3.38 | 3.38
| Power Out | 3.3 | 3.27 | 3.25 | 3.25 | 3.34 | 3.24
| Reflected Out | 0.91 | 1.28 | 1.09 | 1.09 | 1.02 | 1.26
특이 사항
Shoulder Distance : | bar: AMP 2
Shoulder Left : | bar: AMP 2
Shoulder Right : | bar: AMP 2
Measured Ripple : | bar: AMP 2
Measured Group Delay : | bar: AMP 2

## 2023_04
1UHD TX-A | [5 empty] | 2023 | 년 | 04월 | 26일
매 체 |  | UHD 1 TX A |  | FWD | 4954.499 | W | REF | 6.982 | W
ANT / DL |  | AMP 1 | AMP 2 | AMP 3 | AMP 4 | AMP 5 | AMP 6 | 비 고
Supply | AMP Temp | 33 | 33.6 | 33.9 | 31.9 | 32.9 | 33.7
| V Aux in | 15.4 | 15.4 | 15.5 | 15.4 | 15.5 | 15.5
| V+ Mon | 38.3 | 38.4 | 38.3 | 38.3 | 38.3 | 38.4
| I DC | 59.2 | 58.3 | 58.1 | 59.2 | 60.3 | 57.9
| I Pre | 1.86 | 1.87 | 1.86 | 1.85 | 1.81 | 1.89
| V5V ACB | 5.24 | 5.19 | 5.17 | 5.2 | 5.21 | 5.22
| V 3V5 | 3.45 | 3.44 | 3.46 | 3.47 | 3.42 | 3.45
| V 12Mon | 11.6 | 11.6 | 11.5 | 11.5 | 11.6 | 11.6
| V Pre Mon | 19.5 | 19.5 | 19.5 | 19.5 | 19.4 | 19.6
Transistors | I PRE | 1.86 | 1.87 | 1.86 | 1.85 | 1.81 | 1.89
| I DRV | 4.11 | 4.16 | 4.1 | 4.03 | 4.16 | 4.11
| I 1A | 8.9 | 8.64 | 8.53 | 8.81 | 9.04 | 8.66
| I 2A | 8.71 | 8.51 | 8.42 | 8.51 | 8.68 | 8.29
| I 3A | 8.73 | 8.55 | 8.51 | 8.6 | 8.42 | 8.23
| I 1B | 8.67 | 8.43 | 8.69 | 8.61 | 8.5 | 8.56
| I 2B | 8.9 | 8.7 | 8.5 | 8.96 | 9.36 | 8.77
| I 3B | 8.89 | 8.71 | 8.63 | 8.94 | 9.37 | 8.64
RF Levels | Power A | 3.28 | 3.21 | 3.3 | 3.16 | 3.27 | 3.2
| Power B | 3.36 | 3.36 | 3.35 | 3.36 | 3.36 | 3.36
| Power V Ref | 3.38 | 3.38 | 3.38 | 3.38 | 3.38 | 3.38
| Power Out | 3.3 | 3.26 | 3.25 | 3.25 | 3.34 | 3.24
| Reflected Out | 0.91 | 1.28 | 1.09 | 1.09 | 1.02 | 1.27
특이 사항
Shoulder Distance : | bar: AMP 2
Shoulder Left : | bar: AMP 2
Shoulder Right : | bar: AMP 2
Measured Ripple : | bar: AMP 2
Measured Group Delay : | bar: AMP 2

## 2023_05
1UHD TX-A | [5 empty] | 2023 | 년 | 05월 | 25일
매 체 |  | UHD 1 TX A |  | FWD | 4977.372 | W | REF | 6.982 | W
ANT / DL |  | AMP 1 | AMP 2 | AMP 3 | AMP 4 | AMP 5 | AMP 6 | 비 고
Supply | AMP Temp | 35.8 | 36.3 | 36.6 | 34.7 | 35.6 | 36.4
| V Aux in | 15.4 | 15.4 | 15.5 | 15.4 | 15.5 | 15.5
| V+ Mon | 38.3 | 38.4 | 38.3 | 38.3 | 38.3 | 38.4
| I DC | 59.3 | 58.6 | 58.1 | 59.3 | 60.4 | 58
| I Pre | 1.86 | 1.87 | 1.86 | 1.85 | 1.81 | 1.9
| V5V ACB | 5.24 | 5.19 | 5.17 | 5.2 | 5.21 | 5.22
| V 3V5 | 3.45 | 3.44 | 3.46 | 3.47 | 3.42 | 3.45
| V 12Mon | 11.6 | 11.6 | 11.5 | 11.5 | 11.6 | 11.6
| V Pre Mon | 19.5 | 19.5 | 19.5 | 19.5 | 19.4 | 19.6
Transistors | I PRE | 1.86 | 1.87 | 1.86 | 1.85 | 1.81 | 1.9
| I DRV | 4.14 | 4.19 | 4.11 | 4.04 | 4.18 | 4.13
| I 1A | 8.92 | 8.69 | 8.55 | 8.82 | 9.05 | 8.68
| I 2A | 8.74 | 8.54 | 8.42 | 8.51 | 8.69 | 8.31
| I 3A | 8.74 | 8.58 | 8.51 | 8.6 | 8.42 | 8.24
| I 1B | 8.68 | 8.47 | 8.7 | 8.62 | 8.5 | 8.57
| I 2B | 8.92 | 8.73 | 8.51 | 8.98 | 9.37 | 8.77
| I 3B | 8.9 | 8.73 | 8.64 | 8.95 | 9.37 | 8.66
RF Levels | Power A | 3.28 | 3.22 | 3.3 | 3.16 | 3.26 | 3.2
| Power B | 3.36 | 3.36 | 3.35 | 3.36 | 3.36 | 3.36
| Power V Ref | 3.38 | 3.38 | 3.38 | 3.38 | 3.38 | 3.38
| Power Out | 3.3 | 3.27 | 3.25 | 3.25 | 3.33 | 3.24
| Reflected Out | 0.92 | 1.28 | 1.08 | 1.09 | 1.03 | 1.26
특이 사항
Shoulder Distance : | bar: AMP 2
Shoulder Left : | bar: AMP 2
Shoulder Right : | bar: AMP 2
Measured Ripple : | bar: AMP 2
Measured Group Delay : | bar: AMP 2

## 2023_06
1UHD TX-A | [5 empty] | 2023 | 년 | 06월 | 26일
매 체 |  | UHD 1 TX A |  | FWD | 5000.343 | W | REF | 6.887 | W
ANT / DL |  | AMP 1 | AMP 2 | AMP 3 | AMP 4 | AMP 5 | AMP 6 | 비 고
Supply | AMP Temp | 34.6 | 35.1 | 35.5 | 33.5 | 34.5 | 35.2
| V Aux in | 15.4 | 15.4 | 15.5 | 15.4 | 15.5 | 15.5
| V+ Mon | 38.3 | 38.4 | 38.3 | 38.3 | 38.3 | 38.4
| I DC | 59.3 | 58.5 | 58.2 | 59.3 | 60.4 | 58
| I Pre | 1.86 | 1.87 | 1.86 | 1.85 | 1.81 | 1.89
| V5V ACB | 5.24 | 5.19 | 5.17 | 5.2 | 5.21 | 5.22
| V 3V5 | 3.45 | 3.44 | 3.46 | 3.47 | 3.42 | 3.45
| V 12Mon | 11.6 | 11.6 | 11.5 | 11.5 | 11.6 | 11.6
| V Pre Mon | 19.5 | 19.5 | 19.5 | 19.5 | 19.4 | 19.6
Transistors | I PRE | 1.86 | 1.87 | 1.86 | 1.85 | 1.81 | 1.89
| I DRV | 4.13 | 4.17 | 4.11 | 4.03 | 4.17 | 4.12
| I 1A | 8.91 | 8.67 | 8.55 | 8.82 | 9.06 | 8.68
| I 2A | 8.73 | 8.52 | 8.42 | 8.51 | 8.69 | 8.3
| I 3A | 8.75 | 8.56 | 8.52 | 8.6 | 8.42 | 8.24
| I 1B | 8.68 | 8.45 | 8.69 | 8.62 | 8.51 | 8.57
| I 2B | 8.92 | 8.73 | 8.51 | 8.97 | 9.38 | 8.78
| I 3B | 8.9 | 8.73 | 8.63 | 8.95 | 9.38 | 8.65
RF Levels | Power A | 3.28 | 3.21 | 3.3 | 3.16 | 3.27 | 3.2
| Power B | 3.36 | 3.36 | 3.35 | 3.36 | 3.36 | 3.36
| Power V Ref | 3.38 | 3.38 | 3.38 | 3.38 | 3.38 | 3.38
| Power Out | 3.3 | 3.26 | 3.25 | 3.25 | 3.33 | 3.24
| Reflected Out | 0.92 | 1.27 | 1.09 | 1.09 | 1.03 | 1.26
특이 사항
Shoulder Distance : | bar: AMP 2
Shoulder Left : | bar: AMP 2
Shoulder Right : | bar: AMP 2
Measured Ripple : | bar: AMP 2
Measured Group Delay : | bar: AMP 2

## 2023_07
1UHD TX-A | [5 empty] | 2023 | 년 | 07월 | 31일
매 체 |  | UHD 1 TX A |  | FWD | 4977.372 | W | REF | 1.3 | W
ANT / DL |  | AMP 1 | AMP 2 | AMP 3 | AMP 4 | AMP 5 | AMP 6 | 비 고
Supply | AMP Temp | 30.5 | 31.2 | 31.5 | 29.5 | 30.4 | 31.2
| V Aux in | 15.4 | 15.4 | 15.4 | 15.4 | 15.5 | 15.5
| V+ Mon | 38.3 | 38.4 | 38.3 | 38.3 | 38.3 | 38.4
| I DC | 59.1 | 58.3 | 58.1 | 59.1 | 60.1 | 57.9
| I Pre | 1.84 | 1.86 | 1.85 | 1.83 | 1.8 | 1.87
| V5V ACB | 5.24 | 5.19 | 5.17 | 5.2 | 5.21 | 5.23
| V 3V5 | 3.45 | 3.44 | 3.46 | 3.47 | 3.43 | 3.45
| V 12Mon | 11.6 | 11.6 | 11.6 | 11.5 | 11.6 | 11.6
| V Pre Mon | 19.5 | 19.5 | 19.5 | 19.5 | 19.4 | 19.6
Transistors | I PRE | 1.84 | 1.86 | 1.85 | 1.83 | 1.8 | 1.87
| I DRV | 4.1 | 4.15 | 4.08 | 4 | 4.14 | 4.09
| I 1A | 8.89 | 8.64 | 8.51 | 8.8 | 9.01 | 8.65
| I 2A | 8.72 | 8.53 | 8.43 | 8.47 | 8.67 | 8.29
| I 3A | 8.73 | 8.55 | 8.51 | 8.6 | 8.4 | 8.22
| I 1B | 8.65 | 8.45 | 8.69 | 8.58 | 8.47 | 8.57
| I 2B | 8.9 | 8.68 | 8.48 | 8.95 | 9.34 | 8.75
| I 3B | 8.85 | 8.71 | 8.63 | 8.9 | 9.34 | 8.62
RF Levels | Power A | 3.28 | 3.22 | 3.3 | 3.16 | 3.26 | 3.21
| Power B | 3.36 | 3.36 | 3.35 | 3.36 | 3.36 | 3.36
| Power V Ref | 3.38 | 3.38 | 3.38 | 3.38 | 3.38 | 3.38
| Power Out | 3.3 | 3.27 | 3.25 | 3.25 | 3.33 | 3.24
| Reflected Out | 0.92 | 1.29 | 1.07 | 1.11 | 1.03 | 1.3
특이 사항
Shoulder Distance : | bar: AMP 2
Shoulder Left : | bar: AMP 2
Shoulder Right : | bar: AMP 2
Measured Ripple : | bar: AMP 2
Measured Group Delay : | bar: AMP 2

## 2023_08
1UHD TX-A | [5 empty] | 2023 | 년 | 08월 | 29일
매 체 |  | UHD 1 TX A |  | FWD | 5000.343 | W | REF | 6.887 | W
ANT / DL |  | AMP 1 | AMP 2 | AMP 3 | AMP 4 | AMP 5 | AMP 6 | 비 고
Supply | AMP Temp | 35.2 | 35.8 | 36.1 | 34.2 | 35.1 | 35.8
| V Aux in | 15.4 | 15.4 | 15.5 | 15.4 | 15.5 | 15.5
| V+ Mon | 38.3 | 38.4 | 38.3 | 38.3 | 38.3 | 38.4
| I DC | 59.4 | 58.5 | 58.3 | 59.3 | 60.4 | 58.1
| I Pre | 1.86 | 1.87 | 1.86 | 1.85 | 1.81 | 1.89
| V5V ACB | 5.24 | 5.19 | 5.17 | 5.2 | 5.21 | 5.22
| V 3V5 | 3.45 | 3.44 | 3.46 | 3.47 | 3.42 | 3.45
| V 12Mon | 11.6 | 11.6 | 11.5 | 11.5 | 11.6 | 11.6
| V Pre Mon | 19.5 | 19.5 | 19.5 | 19.5 | 19.4 | 19.6
Transistors | I PRE | 1.86 | 1.87 | 1.86 | 1.85 | 1.81 | 1.89
| I DRV | 4.13 | 4.17 | 4.11 | 4.03 | 4.17 | 4.12
| I 1A | 8.92 | 8.67 | 8.55 | 8.83 | 9.06 | 8.69
| I 2A | 8.73 | 8.52 | 8.44 | 8.51 | 8.69 | 8.31
| I 3A | 8.76 | 8.55 | 8.54 | 8.61 | 8.42 | 8.25
| I 1B | 8.69 | 8.45 | 8.71 | 8.63 | 8.51 | 8.58
| I 2B | 8.92 | 8.73 | 8.52 | 8.98 | 9.38 | 8.79
| I 3B | 8.91 | 8.73 | 8.64 | 8.95 | 9.38 | 8.66
RF Levels | Power A | 3.28 | 3.2 | 3.3 | 3.16 | 3.26 | 3.2
| Power B | 3.36 | 3.36 | 3.35 | 3.36 | 3.36 | 3.36
| Power V Ref | 3.38 | 3.38 | 3.38 | 3.38 | 3.38 | 3.38
| Power Out | 3.3 | 3.26 | 3.25 | 3.25 | 3.33 | 3.24
| Reflected Out | 0.92 | 1.28 | 1.09 | 1.1 | 1.03 | 1.26
특이 사항
Shoulder Distance : | bar: AMP 2
Shoulder Left : | bar: AMP 2
Shoulder Right : | bar: AMP 2
Measured Ripple : | bar: AMP 2
Measured Group Delay : | bar: AMP 2

## 2023_09
1UHD TX-A | [5 empty] | 2023 | 년 | 09월 | 26일
매 체 |  | UHD 1 TX A |  | FWD | 4977.372 | W | REF | 1.276 | W
ANT / DL |  | AMP 1 | AMP 2 | AMP 3 | AMP 4 | AMP 5 | AMP 6 | 비 고
Supply | AMP Temp | 28.6 | 29.3 | 29.5 | 27.5 | 28.4 | 29.1
| V Aux in | 15.4 | 15.4 | 15.4 | 15.4 | 15.5 | 15.5
| V+ Mon | 38.3 | 38.4 | 38.3 | 38.3 | 38.3 | 38.4
| I DC | 59 | 58.1 | 57.9 | 58.9 | 60 | 57.7
| I Pre | 1.84 | 1.85 | 1.84 | 1.83 | 1.79 | 1.87
| V5V ACB | 5.24 | 5.19 | 5.17 | 5.2 | 5.21 | 5.23
| V 3V5 | 3.45 | 3.44 | 3.46 | 3.47 | 3.43 | 3.46
| V 12Mon | 11.6 | 11.6 | 11.6 | 11.5 | 11.6 | 11.6
| V Pre Mon | 19.5 | 19.5 | 19.5 | 19.5 | 19.4 | 19.6
Transistors | I PRE | 1.84 | 1.85 | 1.84 | 1.83 | 1.79 | 1.87
| I DRV | 4.08 | 4.13 | 4.07 | 3.98 | 4.12 | 4.08
| I 1A | 8.88 | 8.6 | 8.49 | 8.77 | 8.99 | 8.64
| I 2A | 8.71 | 8.5 | 8.41 | 8.46 | 8.66 | 8.29
| I 3A | 8.73 | 8.52 | 8.5 | 8.59 | 8.39 | 8.21
| I 1B | 8.64 | 8.42 | 8.67 | 8.56 | 8.46 | 8.55
| I 2B | 8.88 | 8.64 | 8.46 | 8.92 | 9.32 | 8.73
| I 3B | 8.84 | 8.69 | 8.6 | 8.87 | 9.32 | 8.6
RF Levels | Power A | 3.28 | 3.21 | 3.3 | 3.16 | 3.27 | 3.21
| Power B | 3.36 | 3.36 | 3.35 | 3.36 | 3.36 | 3.36
| Power V Ref | 3.38 | 3.38 | 3.38 | 3.38 | 3.38 | 3.38
| Power Out | 3.3 | 3.26 | 3.25 | 3.25 | 3.34 | 3.24
| Reflected Out | 0.91 | 1.28 | 1.06 | 1.1 | 1.02 | 1.28
특이 사항
Shoulder Distance : | bar: AMP 2
Shoulder Left : | bar: AMP 2
Shoulder Right : | bar: AMP 2
Measured Ripple : | bar: AMP 2
Measured Group Delay : | bar: AMP 2

## 2023_10
1UHD TX-A | [5 empty] | 2023 | 년 | 10월 | 30일
매 체 |  | UHD 1 TX A |  | FWD | 4977.372 | W | REF | 6.982 | W
ANT / DL |  | AMP 1 | AMP 2 | AMP 3 | AMP 4 | AMP 5 | AMP 6 | 비 고
Supply | AMP Temp | 35.2 | 35.8 | 36 | 34.1 | 35 | 35.8
| V Aux in | 15.4 | 15.4 | 15.5 | 15.4 | 15.5 | 15.6
| V+ Mon | 38.3 | 38.4 | 38.3 | 38.3 | 38.3 | 38.4
| I DC | 59.3 | 58.4 | 58.1 | 59.2 | 60.3 | 58
| I Pre | 1.86 | 1.87 | 1.86 | 1.85 | 1.81 | 1.9
| V5V ACB | 5.23 | 5.19 | 5.16 | 5.2 | 5.21 | 5.22
| V 3V5 | 3.45 | 3.44 | 3.46 | 3.47 | 3.42 | 3.45
| V 12Mon | 11.6 | 11.6 | 11.5 | 11.5 | 11.6 | 11.6
| V Pre Mon | 19.5 | 19.5 | 19.5 | 19.5 | 19.4 | 19.6
Transistors | I PRE | 1.86 | 1.87 | 1.86 | 1.85 | 1.81 | 1.9
| I DRV | 4.13 | 4.17 | 4.11 | 4.03 | 4.16 | 4.12
| I 1A | 8.91 | 8.65 | 8.53 | 8.81 | 9.04 | 8.68
| I 2A | 8.73 | 8.51 | 8.42 | 8.49 | 8.67 | 8.3
| I 3A | 8.74 | 8.55 | 8.51 | 8.59 | 8.41 | 8.23
| I 1B | 8.67 | 8.44 | 8.69 | 8.6 | 8.49 | 8.57
| I 2B | 8.91 | 8.72 | 8.49 | 8.96 | 9.36 | 8.78
| I 3B | 8.89 | 8.72 | 8.62 | 8.93 | 9.36 | 8.64
RF Levels | Power A | 3.28 | 3.21 | 3.3 | 3.16 | 3.27 | 3.2
| Power B | 3.36 | 3.36 | 3.35 | 3.36 | 3.36 | 3.36
| Power V Ref | 3.38 | 3.38 | 3.38 | 3.38 | 3.38 | 3.38
| Power Out | 3.3 | 3.26 | 3.25 | 3.25 | 3.33 | 3.24
| Reflected Out | 0.91 | 1.27 | 1.08 | 1.09 | 1.02 | 1.26
특이 사항
Shoulder Distance : | bar: AMP 2
Shoulder Left : | bar: AMP 2
Shoulder Right : | bar: AMP 2
Measured Ripple : | bar: AMP 2
Measured Group Delay : | bar: AMP 2

## 2023_12
1UHD TX-A | [5 empty] | 2023 | 년 | 12월 | 27일
매 체 |  | UHD 1 TX A |  | FWD | 4931.738 | W | REF | 6.823 | W
ANT / DL |  | AMP 1 | AMP 2 | AMP 3 | AMP 4 | AMP 5 | AMP 6 | 비 고
Supply | AMP Temp | 34.7 | 35 | 35.6 | 33.5 | 34.4 | 35.2
| V Aux in | 15.4 | 15.4 | 15.5 | 15.4 | 15.5 | 15.6
| V+ Mon | 38.3 | 38.4 | 38.3 | 38.3 | 38.3 | 38.4
| I DC | 58.7 | 57.7 | 57.5 | 58.8 | 59.8 | 57.4
| I Pre | 1.86 | 1.87 | 1.86 | 1.85 | 1.81 | 1.89
| V5V ACB | 5.24 | 5.19 | 5.17 | 5.2 | 5.21 | 5.22
| V 3V5 | 3.45 | 3.44 | 3.46 | 3.47 | 3.42 | 3.45
| V 12Mon | 11.6 | 11.6 | 11.5 | 11.5 | 11.6 | 11.6
| V Pre Mon | 19.5 | 19.5 | 19.5 | 19.5 | 19.4 | 19.6
Transistors | I PRE | 1.86 | 1.87 | 1.86 | 1.85 | 1.81 | 1.89
| I DRV | 4.1 | 4.14 | 4.07 | 4.01 | 4.15 | 4.09
| I 1A | 8.83 | 8.56 | 8.43 | 8.77 | 8.96 | 8.58
| I 2A | 8.62 | 8.41 | 8.33 | 8.42 | 8.6 | 8.22
| I 3A | 8.65 | 8.45 | 8.44 | 8.54 | 8.34 | 8.15
| I 1B | 8.56 | 8.34 | 8.6 | 8.54 | 8.44 | 8.47
| I 2B | 8.8 | 8.63 | 8.4 | 8.86 | 9.27 | 8.68
| I 3B | 8.79 | 8.6 | 8.54 | 8.86 | 9.29 | 8.55
RF Levels | Power A | 3.27 | 3.21 | 3.29 | 3.16 | 3.26 | 3.19
| Power B | 3.34 | 3.35 | 3.34 | 3.35 | 3.34 | 3.34
| Power V Ref | 3.36 | 3.36 | 3.36 | 3.36 | 3.36 | 3.36
| Power Out | 3.28 | 3.25 | 3.23 | 3.24 | 3.33 | 3.23
| Reflected Out | 0.9 | 1.27 | 1.07 | 1.08 | 1.01 | 1.25
특이 사항
Shoulder Distance : | bar: AMP 2
Shoulder Left : | bar: AMP 2
Shoulder Right : | bar: AMP 2
Measured Ripple : | bar: AMP 2
Measured Group Delay : | bar: AMP 2

## 2024_01
1UHD TX-A | [5 empty] | 2024 | 년 | 01월 | 25일
매 체 |  | UHD 1 TX A |  | FWD | 4909.083 | W | REF | 7.87 | W
ANT / DL |  | AMP 1 | AMP 2 | AMP 3 | AMP 4 | AMP 5 | AMP 6 | 비 고
Supply | AMP Temp | 36.5 | 36.9 | 37.4 | 35.4 | 36.2 | 37
| V Aux in | 15.4 | 15.4 | 15.5 | 15.4 | 15.5 | 15.6
| V+ Mon | 38.3 | 38.4 | 38.3 | 38.3 | 38.3 | 38.4
| I DC | 58.8 | 57.8 | 57.6 | 58.8 | 59.8 | 57.5
| I Pre | 1.87 | 1.88 | 1.87 | 1.86 | 1.82 | 1.9
| V5V ACB | 5.24 | 5.19 | 5.17 | 5.2 | 5.21 | 5.22
| V 3V5 | 3.45 | 3.44 | 3.46 | 3.47 | 3.42 | 3.45
| V 12Mon | 11.6 | 11.6 | 11.5 | 11.5 | 11.6 | 11.6
| V Pre Mon | 19.5 | 19.5 | 19.5 | 19.5 | 19.4 | 19.6
Transistors | I PRE | 1.87 | 1.88 | 1.87 | 1.86 | 1.82 | 1.9
| I DRV | 4.11 | 4.16 | 4.09 | 4.02 | 4.16 | 4.11
| I 1A | 8.84 | 8.57 | 8.45 | 8.76 | 8.95 | 8.6
| I 2A | 8.63 | 8.42 | 8.35 | 8.42 | 8.59 | 8.24
| I 3A | 8.66 | 8.46 | 8.44 | 8.54 | 8.34 | 8.15
| I 1B | 8.56 | 8.35 | 8.62 | 8.54 | 8.42 | 8.49
| I 2B | 8.83 | 8.62 | 8.42 | 8.87 | 9.26 | 8.69
| I 3B | 8.81 | 8.62 | 8.55 | 8.86 | 9.28 | 8.57
RF Levels | Power A | 3.27 | 3.2 | 3.29 | 3.15 | 3.25 | 3.19
| Power B | 3.34 | 3.35 | 3.34 | 3.35 | 3.34 | 3.34
| Power V Ref | 3.36 | 3.36 | 3.36 | 3.36 | 3.36 | 3.36
| Power Out | 3.28 | 3.25 | 3.23 | 3.24 | 3.32 | 3.23
| Reflected Out | 0.93 | 1.3 | 1.11 | 1.11 | 1.04 | 1.28
특이 사항
Shoulder Distance : | bar: AMP 2
Shoulder Left : | bar: AMP 2
Shoulder Right : | bar: AMP 2
Measured Ripple : | bar: AMP 2
Measured Group Delay : | bar: AMP 2

## 2024_02
1UHD TX-A | [5 empty] | 2024 | 년 | 02월 | 22일
매 체 |  | UHD 1 TX A |  | FWD | 4977.372 | W | REF | 1.38 | W
ANT / DL |  | AMP 1 | AMP 2 | AMP 3 | AMP 4 | AMP 5 | AMP 6 | 비 고
Supply | AMP Temp | 14.4 | 14.6 | 15.2 | 13 | 14.1 | 14.8
| V Aux in | 15.4 | 15.4 | 15.4 | 15.4 | 15.5 | 15.5
| V+ Mon | 38.4 | 38.4 | 38.4 | 38.4 | 38.4 | 38.4
| I DC | 58.2 | 57.4 | 57.3 | 58.6 | 59.5 | 57.2
| I Pre | 1.78 | 1.79 | 1.78 | 1.77 | 1.73 | 1.81
| V5V ACB | 5.26 | 5.21 | 5.19 | 5.22 | 5.23 | 5.24
| V 3V5 | 3.46 | 3.46 | 3.48 | 3.48 | 3.44 | 3.46
| V 12Mon | 11.6 | 11.6 | 11.6 | 11.5 | 11.6 | 11.6
| V Pre Mon | 19.5 | 19.5 | 19.5 | 19.5 | 19.4 | 19.6
Transistors | I PRE | 1.78 | 1.79 | 1.78 | 1.77 | 1.73 | 1.81
| I DRV | 4 | 4.04 | 3.99 | 3.91 | 4.05 | 4
| I 1A | 8.77 | 8.48 | 8.41 | 8.72 | 8.9 | 8.57
| I 2A | 8.67 | 8.42 | 8.35 | 8.46 | 8.68 | 8.26
| I 3A | 8.74 | 8.55 | 8.53 | 8.66 | 8.44 | 8.26
| I 1B | 8.57 | 8.3 | 8.6 | 8.56 | 8.45 | 8.47
| I 2B | 8.75 | 8.5 | 8.36 | 8.81 | 9.21 | 8.63
| I 3B | 8.66 | 8.47 | 8.41 | 8.73 | 9.15 | 8.41
RF Levels | Power A | 3.31 | 3.24 | 3.32 | 3.22 | 3.31 | 3.26
| Power B | 3.34 | 3.34 | 3.32 | 3.35 | 3.33 | 3.34
| Power V Ref | 3.36 | 3.36 | 3.36 | 3.36 | 3.36 | 3.36
| Power Out | 3.31 | 3.27 | 3.27 | 3.27 | 3.36 | 3.25
| Reflected Out | 0.91 | 1.31 | 1.08 | 1.1 | 1.01 | 1.28
특이 사항
Shoulder Distance : | bar: AMP 2
Shoulder Left : | bar: AMP 2
Shoulder Right : | bar: AMP 2
Measured Ripple : | bar: AMP 2
Measured Group Delay : | bar: AMP 2

## 2024_04
1UHD TX-A | [5 empty] | 2024 | 년 | 04월 | 11일
매 체 |  | UHD 1 TX A |  | FWD | 4909.083 | W | REF | 1.288 | W
ANT / DL |  | AMP 1 | AMP 2 | AMP 3 | AMP 4 | AMP 5 | AMP 6 | 비 고
Supply | AMP Temp | 27.5 | 27.9 | 28.5 | 26.4 | 27.1 | 27.9
| V Aux in | 15.4 | 15.4 | 15.4 | 15.4 | 15.5 | 15.5
| V+ Mon | 38.3 | 38.4 | 38.3 | 38.3 | 38.3 | 38.4
| I DC | 58.4 | 57.4 | 57.4 | 58.4 | 59.3 | 57.1
| I Pre | 1.84 | 1.85 | 1.84 | 1.83 | 1.79 | 1.87
| V5V ACB | 5.24 | 5.19 | 5.17 | 5.2 | 5.21 | 5.23
| V 3V5 | 3.45 | 3.44 | 3.46 | 3.47 | 3.43 | 3.46
| V 12Mon | 11.6 | 11.6 | 11.6 | 11.5 | 11.6 | 11.6
| V Pre Mon | 19.5 | 19.5 | 19.5 | 19.5 | 19.4 | 19.6
Transistors | I PRE | 1.84 | 1.85 | 1.84 | 1.83 | 1.79 | 1.87
| I DRV | 4.06 | 4.09 | 4.04 | 3.96 | 4.09 | 4.05
| I 1A | 8.78 | 8.5 | 8.42 | 8.69 | 8.87 | 8.55
| I 2A | 8.61 | 8.38 | 8.33 | 8.37 | 8.57 | 8.19
| I 3A | 8.63 | 8.41 | 8.41 | 8.51 | 8.29 | 8.12
| I 1B | 8.54 | 8.29 | 8.58 | 8.48 | 8.36 | 8.46
| I 2B | 8.79 | 8.52 | 8.38 | 8.81 | 9.19 | 8.64
| I 3B | 8.75 | 8.57 | 8.51 | 8.78 | 9.19 | 8.51
RF Levels | Power A | 3.27 | 3.19 | 3.29 | 3.16 | 3.25 | 3.2
| Power B | 3.34 | 3.34 | 3.34 | 3.35 | 3.34 | 3.34
| Power V Ref | 3.36 | 3.36 | 3.36 | 3.36 | 3.36 | 3.36
| Power Out | 3.28 | 3.24 | 3.24 | 3.24 | 3.32 | 3.23
| Reflected Out | 0.89 | 1.25 | 1.04 | 1.08 | 1 | 1.26
특이 사항
Shoulder Distance : | bar: AMP 2
Shoulder Left : | bar: AMP 2
Shoulder Right : | bar: AMP 2
Measured Ripple : | bar: AMP 2
Measured Group Delay : | bar: AMP 2

## 2024_05
1UHD TX-A | [5 empty] | 2024 | 년 | 05월 | 23일
매 체 |  | UHD 1 TX A |  | FWD | 4909.083 | W | REF | 6.982 | W
ANT / DL |  | AMP 1 | AMP 2 | AMP 3 | AMP 4 | AMP 5 | AMP 6 | 비 고
Supply | AMP Temp | 35 | 35.3 | 35.9 | 33.9 | 34.7 | 35.5
| V Aux in | 15.4 | 15.4 | 15.5 | 15.4 | 15.5 | 15.5
| V+ Mon | 38.3 | 38.4 | 38.3 | 38.3 | 38.3 | 38.4
| I DC | 58.8 | 57.7 | 57.7 | 58.7 | 59.7 | 57.5
| I Pre | 1.86 | 1.87 | 1.86 | 1.85 | 1.81 | 1.89
| V5V ACB | 5.24 | 5.19 | 5.17 | 5.2 | 5.21 | 5.22
| V 3V5 | 3.45 | 3.44 | 3.46 | 3.47 | 3.42 | 3.45
| V 12Mon | 11.6 | 11.6 | 11.5 | 11.5 | 11.6 | 11.6
| V Pre Mon | 19.5 | 19.5 | 19.5 | 19.5 | 19.4 | 19.6
Transistors | I PRE | 1.86 | 1.87 | 1.86 | 1.85 | 1.81 | 1.89
| I DRV | 4.11 | 4.15 | 4.08 | 4.01 | 4.14 | 4.1
| I 1A | 8.83 | 8.55 | 8.48 | 8.73 | 8.94 | 8.59
| I 2A | 8.65 | 8.4 | 8.35 | 8.42 | 8.59 | 8.22
| I 3A | 8.67 | 8.44 | 8.45 | 8.52 | 8.33 | 8.16
| I 1B | 8.6 | 8.34 | 8.64 | 8.54 | 8.41 | 8.48
| I 2B | 8.84 | 8.6 | 8.43 | 8.85 | 9.26 | 8.69
| I 3B | 8.83 | 8.61 | 8.56 | 8.86 | 9.25 | 8.57
RF Levels | Power A | 3.27 | 3.18 | 3.29 | 3.15 | 3.25 | 3.19
| Power B | 3.34 | 3.35 | 3.34 | 3.35 | 3.34 | 3.34
| Power V Ref | 3.36 | 3.36 | 3.36 | 3.36 | 3.36 | 3.36
| Power Out | 3.28 | 3.24 | 3.23 | 3.23 | 3.32 | 3.22
| Reflected Out | 0.9 | 1.25 | 1.07 | 1.07 | 1.01 | 1.24
특이 사항
Shoulder Distance : | bar: AMP 2
Shoulder Left : | bar: AMP 2
Shoulder Right : | bar: AMP 2
Measured Ripple : | bar: AMP 2
Measured Group Delay : | bar: AMP 2

## 2024_06
1UHD TX-A | [5 empty] | 2024 | 년 | 06월 | 13일
매 체 |  | UHD 1 TX A |  | FWD | 4909.083 | W | REF | 1.219 | W
ANT / DL |  | AMP 1 | AMP 2 | AMP 3 | AMP 4 | AMP 5 | AMP 6 | 비 고
Supply | AMP Temp | 31.1 | 31.5 | 32.1 | 30.1 | 30.8 | 31.6
| V Aux in | 15.4 | 15.4 | 15.4 | 15.4 | 15.5 | 15.5
| V+ Mon | 38.3 | 38.4 | 38.3 | 38.3 | 38.3 | 38.4
| I DC | 58.6 | 57.6 | 57.6 | 58.5 | 59.5 | 57.4
| I Pre | 1.85 | 1.86 | 1.85 | 1.84 | 1.8 | 1.88
| V5V ACB | 5.24 | 5.19 | 5.17 | 5.2 | 5.21 | 5.23
| V 3V5 | 3.45 | 3.44 | 3.46 | 3.47 | 3.43 | 3.45
| V 12Mon | 11.6 | 11.6 | 11.5 | 11.5 | 11.6 | 11.6
| V Pre Mon | 19.5 | 19.5 | 19.5 | 19.5 | 19.4 | 19.6
Transistors | I PRE | 1.85 | 1.86 | 1.85 | 1.84 | 1.8 | 1.88
| I DRV | 4.07 | 4.12 | 4.06 | 3.98 | 4.11 | 4.07
| I 1A | 8.81 | 8.53 | 8.45 | 8.71 | 8.89 | 8.57
| I 2A | 8.64 | 8.41 | 8.35 | 8.38 | 8.58 | 8.21
| I 3A | 8.65 | 8.42 | 8.43 | 8.51 | 8.3 | 8.14
| I 1B | 8.57 | 8.33 | 8.62 | 8.5 | 8.37 | 8.47
| I 2B | 8.82 | 8.55 | 8.4 | 8.84 | 9.22 | 8.67
| I 3B | 8.78 | 8.6 | 8.55 | 8.81 | 9.22 | 8.54
RF Levels | Power A | 3.27 | 3.19 | 3.29 | 3.15 | 3.25 | 3.19
| Power B | 3.34 | 3.35 | 3.34 | 3.35 | 3.34 | 3.34
| Power V Ref | 3.36 | 3.36 | 3.36 | 3.36 | 3.36 | 3.36
| Power Out | 3.28 | 3.24 | 3.24 | 3.23 | 3.32 | 3.22
| Reflected Out | 0.89 | 1.26 | 1.04 | 1.08 | 0.99 | 1.26
특이 사항
Shoulder Distance : | bar: AMP 2
Shoulder Left : | bar: AMP 2
Shoulder Right : | bar: AMP 2
Measured Ripple : | bar: AMP 2
Measured Group Delay : | bar: AMP 2

## 2024_07
1UHD TX-A | [5 empty] | 2024 | 년 | 07월 | 25일
매 체 |  | UHD 1 TX A |  | FWD | 4954.499 | W | REF | 6.887 | W
ANT / DL |  | AMP 1 | AMP 2 | AMP 3 | AMP 4 | AMP 5 | AMP 6 | 비 고
Supply | AMP Temp | 35.3 | 35.7 | 36.2 | 34.2 | 35 | 35.9
| V Aux in | 15.4 | 15.4 | 15.5 | 15.4 | 15.5 | 15.6
| V+ Mon | 38.3 | 38.3 | 38.3 | 38.3 | 38.3 | 38.4
| I DC | 59 | 57.9 | 57.8 | 58.7 | 59.7 | 57.6
| I Pre | 1.86 | 1.87 | 1.86 | 1.85 | 1.81 | 1.9
| V5V ACB | 5.23 | 5.19 | 5.17 | 5.2 | 5.21 | 5.22
| V 3V5 | 3.45 | 3.44 | 3.46 | 3.47 | 3.42 | 3.45
| V 12Mon | 11.6 | 11.6 | 11.5 | 11.5 | 11.6 | 11.6
| V Pre Mon | 19.5 | 19.5 | 19.5 | 19.5 | 19.4 | 19.6
Transistors | I PRE | 1.86 | 1.87 | 1.86 | 1.85 | 1.81 | 1.9
| I DRV | 4.11 | 4.15 | 4.08 | 4.01 | 4.14 | 4.11
| I 1A | 8.86 | 8.57 | 8.49 | 8.73 | 8.94 | 8.6
| I 2A | 8.67 | 8.42 | 8.36 | 8.42 | 8.6 | 8.24
| I 3A | 8.7 | 8.46 | 8.46 | 8.52 | 8.33 | 8.17
| I 1B | 8.63 | 8.35 | 8.64 | 8.54 | 8.4 | 8.51
| I 2B | 8.86 | 8.63 | 8.44 | 8.87 | 9.26 | 8.72
| I 3B | 8.84 | 8.64 | 8.56 | 8.87 | 9.25 | 8.58
RF Levels | Power A | 3.27 | 3.19 | 3.29 | 3.14 | 3.25 | 3.19
| Power B | 3.34 | 3.35 | 3.34 | 3.35 | 3.34 | 3.34
| Power V Ref | 3.36 | 3.36 | 3.36 | 3.36 | 3.36 | 3.36
| Power Out | 3.28 | 3.24 | 3.23 | 3.23 | 3.32 | 3.23
| Reflected Out | 0.91 | 1.25 | 1.07 | 1.08 | 1.01 | 1.24
특이 사항
Shoulder Distance : | bar: AMP 2
Shoulder Left : | bar: AMP 2
Shoulder Right : | bar: AMP 2
Measured Ripple : | bar: AMP 2
Measured Group Delay : | bar: AMP 2

## 2024_08
1UHD TX-A | [5 empty] | 2024 | 년 | 08월 | 19일
매 체 |  | UHD 1 TX A |  | FWD | 4909.083 | W | REF | 1.318 | W
ANT / DL |  | AMP 1 | AMP 2 | AMP 3 | AMP 4 | AMP 5 | AMP 6 | 비 고
Supply | AMP Temp | 30.4 | 30.8 | 31.4 | 29.3 | 30.3 | 30.9
| V Aux in | 15.4 | 15.4 | 15.4 | 15.4 | 15.5 | 15.5
| V+ Mon | 38.3 | 38.4 | 38.3 | 38.3 | 38.3 | 38.4
| I DC | 58.7 | 57.6 | 57.6 | 58.6 | 59.5 | 57.4
| I Pre | 1.84 | 1.86 | 1.84 | 1.84 | 1.8 | 1.88
| V5V ACB | 5.24 | 5.19 | 5.17 | 5.2 | 5.21 | 5.23
| V 3V5 | 3.45 | 3.44 | 3.46 | 3.47 | 3.43 | 3.45
| V 12Mon | 11.6 | 11.6 | 11.6 | 11.5 | 11.6 | 11.6
| V Pre Mon | 19.5 | 19.5 | 19.5 | 19.5 | 19.4 | 19.6
Transistors | I PRE | 1.84 | 1.86 | 1.84 | 1.84 | 1.8 | 1.88
| I DRV | 4.07 | 4.11 | 4.06 | 3.98 | 4.11 | 4.07
| I 1A | 8.84 | 8.54 | 8.45 | 8.72 | 8.9 | 8.57
| I 2A | 8.64 | 8.42 | 8.37 | 8.38 | 8.58 | 8.22
| I 3A | 8.68 | 8.43 | 8.44 | 8.52 | 8.32 | 8.14
| I 1B | 8.59 | 8.34 | 8.63 | 8.49 | 8.37 | 8.47
| I 2B | 8.84 | 8.57 | 8.4 | 8.85 | 9.23 | 8.67
| I 3B | 8.78 | 8.61 | 8.55 | 8.81 | 9.22 | 8.54
RF Levels | Power A | 3.27 | 3.19 | 3.29 | 3.15 | 3.25 | 3.2
| Power B | 3.34 | 3.34 | 3.34 | 3.35 | 3.34 | 3.34
| Power V Ref | 3.36 | 3.36 | 3.36 | 3.36 | 3.36 | 3.36
| Power Out | 3.29 | 3.24 | 3.24 | 3.23 | 3.32 | 3.22
| Reflected Out | 0.9 | 1.27 | 1.06 | 1.1 | 1.01 | 1.28
특이 사항
Shoulder Distance : | bar: AMP 2
Shoulder Left : | bar: AMP 2
Shoulder Right : | bar: AMP 2
Measured Ripple : | bar: AMP 2
Measured Group Delay : | bar: AMP 2

## 2024_09
1UHD TX-A | [5 empty] | 2024 | 년 | 09월 | 26일
매 체 |  | UHD 1 TX A |  | FWD | 4931.738 | W | REF | 6.982 | W
ANT / DL |  | AMP 1 | AMP 2 | AMP 3 | AMP 4 | AMP 5 | AMP 6 | 비 고
Supply | AMP Temp | 34.9 | 35.3 | 35.8 | 33.9 | 34.7 | 35.5
| V Aux in | 15.4 | 15.4 | 15.5 | 15.4 | 15.5 | 15.6
| V+ Mon | 38.3 | 38.4 | 38.3 | 38.3 | 38.3 | 38.4
| I DC | 59.1 | 57.9 | 57.8 | 58.8 | 59.7 | 57.6
| I Pre | 1.86 | 1.87 | 1.86 | 1.85 | 1.81 | 1.89
| V5V ACB | 5.24 | 5.19 | 5.17 | 5.2 | 5.21 | 5.22
| V 3V5 | 3.45 | 3.44 | 3.46 | 3.47 | 3.42 | 3.45
| V 12Mon | 11.6 | 11.6 | 11.5 | 11.5 | 11.6 | 11.6
| V Pre Mon | 19.5 | 19.5 | 19.5 | 19.5 | 19.4 | 19.6
Transistors | I PRE | 1.86 | 1.87 | 1.86 | 1.85 | 1.81 | 1.89
| I DRV | 4.11 | 4.15 | 4.08 | 4 | 4.14 | 4.1
| I 1A | 8.87 | 8.57 | 8.49 | 8.74 | 8.94 | 8.6
| I 2A | 8.69 | 8.43 | 8.36 | 8.42 | 8.59 | 8.24
| I 3A | 8.71 | 8.45 | 8.47 | 8.54 | 8.33 | 8.18
| I 1B | 8.64 | 8.35 | 8.64 | 8.54 | 8.39 | 8.51
| I 2B | 8.87 | 8.63 | 8.43 | 8.88 | 9.25 | 8.71
| I 3B | 8.84 | 8.64 | 8.57 | 8.87 | 9.25 | 8.58
RF Levels | Power A | 3.27 | 3.17 | 3.28 | 3.15 | 3.25 | 3.19
| Power B | 3.34 | 3.35 | 3.34 | 3.35 | 3.34 | 3.34
| Power V Ref | 3.36 | 3.36 | 3.36 | 3.36 | 3.36 | 3.36
| Power Out | 3.29 | 3.24 | 3.23 | 3.24 | 3.32 | 3.23
| Reflected Out | 0.9 | 1.25 | 1.07 | 1.07 | 1 | 1.24
특이 사항
Shoulder Distance : | bar: AMP 2
Shoulder Left : | bar: AMP 2
Shoulder Right : | bar: AMP 2
Measured Ripple : | bar: AMP 2
Measured Group Delay : | bar: AMP 2

## 2024_10
1UHD TX-A | [5 empty] | 2024 | 년 | 10월 | 24일
매 체 |  | UHD 1 TX A |  | FWD | 4886.523 | W | REF | 1.247 | W
ANT / DL |  | AMP 1 | AMP 2 | AMP 3 | AMP 4 | AMP 5 | AMP 6 | 비 고
Supply | AMP Temp | 29.7 | 30.2 | 30.7 | 28.6 | 29.4 | 30.2
| V Aux in | 15.4 | 15.4 | 15.4 | 15.4 | 15.5 | 15.5
| V+ Mon | 38.3 | 38.4 | 38.3 | 38.3 | 38.3 | 38.4
| I DC | 58.6 | 57.6 | 57.5 | 58.5 | 59.5 | 57.4
| I Pre | 1.84 | 1.85 | 1.84 | 1.83 | 1.79 | 1.87
| V5V ACB | 5.24 | 5.19 | 5.17 | 5.2 | 5.21 | 5.23
| V 3V5 | 3.45 | 3.44 | 3.46 | 3.47 | 3.43 | 3.46
| V 12Mon | 11.6 | 11.6 | 11.6 | 11.5 | 11.6 | 11.6
| V Pre Mon | 19.5 | 19.5 | 19.5 | 19.5 | 19.4 | 19.6
Transistors | I PRE | 1.84 | 1.85 | 1.84 | 1.83 | 1.79 | 1.87
| I DRV | 4.07 | 4.11 | 4.05 | 3.97 | 4.1 | 4.06
| I 1A | 8.81 | 8.52 | 8.43 | 8.71 | 8.9 | 8.57
| I 2A | 8.64 | 8.42 | 8.36 | 8.38 | 8.6 | 8.22
| I 3A | 8.66 | 8.44 | 8.43 | 8.52 | 8.32 | 8.15
| I 1B | 8.57 | 8.34 | 8.61 | 8.5 | 8.38 | 8.49
| I 2B | 8.83 | 8.56 | 8.39 | 8.85 | 9.23 | 8.67
| I 3B | 8.77 | 8.6 | 8.55 | 8.8 | 9.22 | 8.53
RF Levels | Power A | 3.27 | 3.2 | 3.29 | 3.15 | 3.25 | 3.2
| Power B | 3.34 | 3.34 | 3.34 | 3.35 | 3.34 | 3.34
| Power V Ref | 3.36 | 3.36 | 3.36 | 3.36 | 3.36 | 3.36
| Power Out | 3.29 | 3.25 | 3.24 | 3.23 | 3.32 | 3.23
| Reflected Out | 0.88 | 1.26 | 1.04 | 1.07 | 0.99 | 1.25
특이 사항
Shoulder Distance : | bar: AMP 2
Shoulder Left : | bar: AMP 2
Shoulder Right : | bar: AMP 2
Measured Ripple : | bar: AMP 2
Measured Group Delay : | bar: AMP 2

## 2024_11
1UHD TX-A | [5 empty] | 2024 | 년 | 11월 | 21일
매 체 |  | UHD 1 TX A |  | FWD | 4909.083 | W | REF | 1.349 | W
ANT / DL |  | AMP 1 | AMP 2 | AMP 3 | AMP 4 | AMP 5 | AMP 6 | 비 고
Supply | AMP Temp | 31 | 31.5 | 31.9 | 29.9 | 30.7 | 31.5
| V Aux in | 15.4 | 15.4 | 15.4 | 15.4 | 15.5 | 15.5
| V+ Mon | 38.3 | 38.4 | 38.3 | 38.3 | 38.3 | 38.4
| I DC | 58.7 | 57.7 | 57.6 | 58.6 | 59.6 | 57.4
| I Pre | 1.85 | 1.86 | 1.84 | 1.84 | 1.8 | 1.88
| V5V ACB | 5.24 | 5.19 | 5.17 | 5.2 | 5.21 | 5.23
| V 3V5 | 3.45 | 3.44 | 3.46 | 3.47 | 3.43 | 3.45
| V 12Mon | 11.6 | 11.6 | 11.5 | 11.5 | 11.6 | 11.6
| V Pre Mon | 19.5 | 19.5 | 19.5 | 19.5 | 19.4 | 19.6
Transistors | I PRE | 1.85 | 1.86 | 1.84 | 1.84 | 1.8 | 1.88
| I DRV | 4.07 | 4.11 | 4.06 | 3.98 | 4.11 | 4.07
| I 1A | 8.81 | 8.54 | 8.45 | 8.73 | 8.92 | 8.58
| I 2A | 8.64 | 8.42 | 8.36 | 8.38 | 8.6 | 8.23
| I 3A | 8.66 | 8.45 | 8.44 | 8.52 | 8.33 | 8.16
| I 1B | 8.57 | 8.34 | 8.62 | 8.5 | 8.38 | 8.5
| I 2B | 8.82 | 8.58 | 8.4 | 8.85 | 9.24 | 8.68
| I 3B | 8.78 | 8.62 | 8.55 | 8.81 | 9.23 | 8.55
RF Levels | Power A | 3.26 | 3.2 | 3.29 | 3.15 | 3.25 | 3.2
| Power B | 3.34 | 3.35 | 3.34 | 3.35 | 3.34 | 3.34
| Power V Ref | 3.36 | 3.36 | 3.36 | 3.36 | 3.36 | 3.36
| Power Out | 3.28 | 3.25 | 3.24 | 3.23 | 3.32 | 3.23
| Reflected Out | 0.89 | 1.26 | 1.03 | 1.07 | 0.99 | 1.25
특이 사항
Shoulder Distance : | bar: AMP 2
Shoulder Left : | bar: AMP 2
Shoulder Right : | bar: AMP 2
Measured Ripple : | bar: AMP 2
Measured Group Delay : | bar: AMP 2

## 2024_12
1UHD TX-A | [5 empty] | 2024 | 년 | 12월 | 02일
매 체 |  | UHD 1 TX A |  | FWD | 4909.083 | W | REF | 6.982 | W
ANT / DL |  | AMP 1 | AMP 2 | AMP 3 | AMP 4 | AMP 5 | AMP 6 | 비 고
Supply | AMP Temp | 35.6 | 36.1 | 36.6 | 34.5 | 35.4 | 36.2
| V Aux in | 15.4 | 15.4 | 15.5 | 15.4 | 15.5 | 15.6
| V+ Mon | 38.3 | 38.4 | 38.3 | 38.3 | 38.3 | 38.4
| I DC | 58.9 | 57.9 | 57.8 | 58.8 | 59.8 | 57.6
| I Pre | 1.86 | 1.88 | 1.86 | 1.85 | 1.82 | 1.9
| V5V ACB | 5.23 | 5.19 | 5.17 | 5.2 | 5.21 | 5.22
| V 3V5 | 3.45 | 3.44 | 3.46 | 3.47 | 3.42 | 3.45
| V 12Mon | 11.6 | 11.6 | 11.5 | 11.5 | 11.6 | 11.6
| V Pre Mon | 19.5 | 19.5 | 19.5 | 19.5 | 19.4 | 19.6
Transistors | I PRE | 1.86 | 1.88 | 1.86 | 1.85 | 1.82 | 1.9
| I DRV | 4.11 | 4.15 | 4.08 | 4.01 | 4.14 | 4.1
| I 1A | 8.84 | 8.57 | 8.49 | 8.75 | 8.95 | 8.6
| I 2A | 8.66 | 8.43 | 8.38 | 8.42 | 8.6 | 8.23
| I 3A | 8.68 | 8.47 | 8.47 | 8.53 | 8.34 | 8.16
| I 1B | 8.6 | 8.37 | 8.64 | 8.54 | 8.41 | 8.51
| I 2B | 8.85 | 8.63 | 8.44 | 8.89 | 9.27 | 8.7
| I 3B | 8.84 | 8.64 | 8.58 | 8.86 | 9.27 | 8.58
RF Levels | Power A | 3.27 | 3.2 | 3.28 | 3.14 | 3.25 | 3.19
| Power B | 3.34 | 3.35 | 3.34 | 3.35 | 3.34 | 3.34
| Power V Ref | 3.36 | 3.36 | 3.36 | 3.36 | 3.36 | 3.36
| Power Out | 3.28 | 3.25 | 3.23 | 3.23 | 3.32 | 3.22
| Reflected Out | 0.91 | 1.26 | 1.08 | 1.08 | 1.01 | 1.25
특이 사항
Shoulder Distance : | bar: AMP 2
Shoulder Left : | bar: AMP 2
Shoulder Right : | bar: AMP 2
Measured Ripple : | bar: AMP 2
Measured Group Delay : | bar: AMP 2

## 2025_01
1UHD TX-A | [5 empty] | 2025 | 년 | 01월 | 09일
매 체 |  | UHD 1 TX A |  | FWD | 4977.372 | W | REF | 1.439 | W
ANT / DL |  | AMP 1 | AMP 2 | AMP 3 | AMP 4 | AMP 5 | AMP 6 | 비 고
Supply | AMP Temp | 14.8 | 15 | 15.7 | 13.4 | 14.5 | 15.2
| V Aux in | 15.4 | 15.4 | 15.4 | 15.4 | 15.5 | 15.5
| V+ Mon | 38.4 | 38.4 | 38.4 | 38.4 | 38.4 | 38.4
| I DC | 58.1 | 57.3 | 57.3 | 58.5 | 59.6 | 57.3
| I Pre | 1.78 | 1.79 | 1.78 | 1.77 | 1.73 | 1.81
| V5V ACB | 5.25 | 5.21 | 5.19 | 5.22 | 5.23 | 5.24
| V 3V5 | 3.46 | 3.46 | 3.48 | 3.48 | 3.44 | 3.46
| V 12Mon | 11.6 | 11.6 | 11.6 | 11.5 | 11.6 | 11.6
| V Pre Mon | 19.5 | 19.5 | 19.5 | 19.5 | 19.4 | 19.6
Transistors | I PRE | 1.78 | 1.79 | 1.78 | 1.77 | 1.73 | 1.81
| I DRV | 3.99 | 4.03 | 3.98 | 3.9 | 4.04 | 3.99
| I 1A | 8.76 | 8.47 | 8.39 | 8.69 | 8.9 | 8.57
| I 2A | 8.67 | 8.41 | 8.36 | 8.45 | 8.69 | 8.25
| I 3A | 8.74 | 8.54 | 8.51 | 8.64 | 8.45 | 8.27
| I 1B | 8.55 | 8.31 | 8.6 | 8.53 | 8.44 | 8.51
| I 2B | 8.74 | 8.5 | 8.34 | 8.81 | 9.21 | 8.64
| I 3B | 8.64 | 8.47 | 8.42 | 8.71 | 9.15 | 8.4
RF Levels | Power A | 3.31 | 3.24 | 3.32 | 3.21 | 3.31 | 3.26
| Power B | 3.33 | 3.34 | 3.32 | 3.35 | 3.33 | 3.34
| Power V Ref | 3.36 | 3.36 | 3.36 | 3.36 | 3.36 | 3.36
| Power Out | 3.31 | 3.26 | 3.27 | 3.27 | 3.36 | 3.26
| Reflected Out | 0.89 | 1.32 | 1.07 | 1.1 | 1 | 1.29
특이 사항
Shoulder Distance : | bar: AMP 2
Shoulder Left : | bar: AMP 2
Shoulder Right : | bar: AMP 2
Measured Ripple : | bar: AMP 2
Measured Group Delay : | bar: AMP 2

## 2025_02
1UHD TX-A | [5 empty] | 2025 | 년 | 02월 | 24일
매 체 |  | UHD 1 TX A |  | FWD | 4931.738 | W | REF | 7.047 | W
ANT / DL |  | AMP 1 | AMP 2 | AMP 3 | AMP 4 | AMP 5 | AMP 6 | 비 고
Supply | AMP Temp | 25.2 | 25.5 | 26.1 | 24 | 25 | 25.7
| V Aux in | 15.4 | 15.4 | 15.4 | 15.4 | 15.5 | 15.5
| V+ Mon | 38.3 | 38.4 | 38.4 | 38.4 | 38.3 | 38.4
| I DC | 58.3 | 57.4 | 57.3 | 58.3 | 59.6 | 57.2
| I Pre | 1.82 | 1.83 | 1.82 | 1.81 | 1.78 | 1.86
| V5V ACB | 5.24 | 5.2 | 5.18 | 5.21 | 5.22 | 5.23
| V 3V5 | 3.46 | 3.45 | 3.47 | 3.47 | 3.43 | 3.46
| V 12Mon | 11.6 | 11.6 | 11.6 | 11.5 | 11.6 | 11.6
| V Pre Mon | 19.5 | 19.5 | 19.5 | 19.5 | 19.4 | 19.6
Transistors | I PRE | 1.82 | 1.83 | 1.82 | 1.81 | 1.78 | 1.86
| I DRV | 4.04 | 4.08 | 4.03 | 3.95 | 4.09 | 4.04
| I 1A | 8.77 | 8.49 | 8.42 | 8.69 | 8.93 | 8.55
| I 2A | 8.6 | 8.38 | 8.31 | 8.38 | 8.6 | 8.2
| I 3A | 8.62 | 8.42 | 8.4 | 8.51 | 8.34 | 8.15
| I 1B | 8.53 | 8.29 | 8.59 | 8.48 | 8.42 | 8.47
| I 2B | 8.77 | 8.55 | 8.37 | 8.8 | 9.23 | 8.64
| I 3B | 8.74 | 8.54 | 8.5 | 8.79 | 9.23 | 8.5
RF Levels | Power A | 3.27 | 3.2 | 3.29 | 3.16 | 3.27 | 3.21
| Power B | 3.34 | 3.35 | 3.34 | 3.35 | 3.34 | 3.34
| Power V Ref | 3.36 | 3.36 | 3.36 | 3.36 | 3.36 | 3.36
| Power Out | 3.29 | 3.25 | 3.24 | 3.24 | 3.34 | 3.24
| Reflected Out | 0.92 | 1.3 | 1.1 | 1.09 | 1.02 | 1.28
특이 사항
Shoulder Distance : | bar: AMP 2
Shoulder Left : | bar: AMP 2
Shoulder Right : | bar: AMP 2
Measured Ripple : | bar: AMP 2
Measured Group Delay : | bar: AMP 2

## 2025_03
1UHD TX-A | [5 empty] | 2025 | 년 | 03월 | 17일
매 체 |  | UHD 1 TX A |  | FWD | 4886.523 | W | REF | 1.219 | W
ANT / DL |  | AMP 1 | AMP 2 | AMP 3 | AMP 4 | AMP 5 | AMP 6 | 비 고
Supply | AMP Temp | 26.5 | 27.1 | 27.6 | 25.5 | 26.3 | 27
| V Aux in | 15.4 | 15.4 | 15.4 | 15.4 | 15.5 | 15.5
| V+ Mon | 38.3 | 38.4 | 38.3 | 38.3 | 38.3 | 38.4
| I DC | 58.2 | 57.3 | 57.3 | 58.3 | 59.3 | 57.2
| I Pre | 1.83 | 1.84 | 1.83 | 1.82 | 1.78 | 1.86
| V5V ACB | 5.24 | 5.19 | 5.17 | 5.21 | 5.21 | 5.23
| V 3V5 | 3.45 | 3.45 | 3.46 | 3.47 | 3.43 | 3.46
| V 12Mon | 11.6 | 11.6 | 11.6 | 11.5 | 11.6 | 11.6
| V Pre Mon | 19.5 | 19.5 | 19.5 | 19.5 | 19.4 | 19.6
Transistors | I PRE | 1.83 | 1.84 | 1.83 | 1.82 | 1.78 | 1.86
| I DRV | 4.04 | 4.07 | 4.03 | 3.95 | 4.07 | 4.04
| I 1A | 8.77 | 8.46 | 8.39 | 8.68 | 8.85 | 8.55
| I 2A | 8.58 | 8.36 | 8.31 | 8.36 | 8.55 | 8.2
| I 3A | 8.61 | 8.4 | 8.41 | 8.51 | 8.29 | 8.14
| I 1B | 8.51 | 8.27 | 8.57 | 8.47 | 8.36 | 8.47
| I 2B | 8.76 | 8.51 | 8.36 | 8.8 | 9.17 | 8.64
| I 3B | 8.73 | 8.55 | 8.49 | 8.77 | 9.19 | 8.49
RF Levels | Power A | 3.27 | 3.2 | 3.29 | 3.16 | 3.25 | 3.21
| Power B | 3.34 | 3.35 | 3.34 | 3.35 | 3.34 | 3.34
| Power V Ref | 3.36 | 3.36 | 3.36 | 3.36 | 3.36 | 3.36
| Power Out | 3.28 | 3.24 | 3.24 | 3.24 | 3.32 | 3.23
| Reflected Out | 0.89 | 1.25 | 1.03 | 1.08 | 0.99 | 1.26
특이 사항
Shoulder Distance : | bar: AMP 2
Shoulder Left : | bar: AMP 2
Shoulder Right : | bar: AMP 2
Measured Ripple : | bar: AMP 2
Measured Group Delay : | bar: AMP 2

## 2025_04
1UHD TX-A | [5 empty] | 2025 | 년 | 04월 | 14일
매 체 |  | UHD 1 TX A |  | FWD | 4909.083 | W | REF | 7.047 | W
ANT / DL |  | AMP 1 | AMP 2 | AMP 3 | AMP 4 | AMP 5 | AMP 6 | 비 고
Supply | AMP Temp | 35.1 | 35.5 | 35.9 | 33.9 | 34.8 | 35.6
| V Aux in | 15.4 | 15.4 | 15.5 | 15.4 | 15.5 | 15.6
| V+ Mon | 38.3 | 38.4 | 38.3 | 38.3 | 38.3 | 38.4
| I DC | 58.7 | 57.8 | 57.7 | 58.7 | 59.7 | 57.5
| I Pre | 1.86 | 1.87 | 1.86 | 1.85 | 1.81 | 1.89
| V5V ACB | 5.23 | 5.19 | 5.17 | 5.2 | 5.21 | 5.22
| V 3V5 | 3.45 | 3.44 | 3.46 | 3.47 | 3.42 | 3.45
| V 12Mon | 11.6 | 11.6 | 11.5 | 11.5 | 11.6 | 11.6
| V Pre Mon | 19.5 | 19.5 | 19.5 | 19.5 | 19.4 | 19.6
Transistors | I PRE | 1.86 | 1.87 | 1.86 | 1.85 | 1.81 | 1.89
| I DRV | 4.09 | 4.14 | 4.07 | 4 | 4.13 | 4.09
| I 1A | 8.83 | 8.55 | 8.47 | 8.73 | 8.94 | 8.6
| I 2A | 8.63 | 8.42 | 8.36 | 8.42 | 8.58 | 8.23
| I 3A | 8.65 | 8.45 | 8.44 | 8.54 | 8.33 | 8.16
| I 1B | 8.57 | 8.35 | 8.64 | 8.54 | 8.4 | 8.5
| I 2B | 8.83 | 8.62 | 8.42 | 8.86 | 9.24 | 8.69
| I 3B | 8.81 | 8.63 | 8.57 | 8.85 | 9.26 | 8.57
RF Levels | Power A | 3.26 | 3.19 | 3.29 | 3.15 | 3.24 | 3.19
| Power B | 3.34 | 3.35 | 3.34 | 3.35 | 3.34 | 3.34
| Power V Ref | 3.36 | 3.36 | 3.36 | 3.36 | 3.36 | 3.36
| Power Out | 3.28 | 3.24 | 3.23 | 3.24 | 3.32 | 3.23
| Reflected Out | 0.91 | 1.27 | 1.08 | 1.09 | 1.02 | 1.26
특이 사항
Shoulder Distance : | bar: AMP 2
Shoulder Left : | bar: AMP 2
Shoulder Right : | bar: AMP 2
Measured Ripple : | bar: AMP 2
Measured Group Delay : | bar: AMP 2

## 2025_05
1UHD TX-A | [5 empty] | 2025 | 년 | 05월 | 22일
매 체 |  | UHD 1 TX A |  | FWD | 4931.738 | W | REF | 1.247 | W
ANT / DL |  | AMP 1 | AMP 2 | AMP 3 | AMP 4 | AMP 5 | AMP 6 | 비 고
Supply | AMP Temp | 31.1 | 31.5 | 32.1 | 30.1 | 30.9 | 31.6
| V Aux in | 15.4 | 15.4 | 15.4 | 15.4 | 15.5 | 15.5
| V+ Mon | 38.3 | 38.4 | 38.3 | 38.3 | 38.3 | 38.4
| I DC | 58.6 | 57.6 | 57.6 | 58.6 | 59.5 | 57.4
| I Pre | 1.85 | 1.86 | 1.84 | 1.84 | 1.8 | 1.88
| V5V ACB | 5.24 | 5.19 | 5.17 | 5.2 | 5.21 | 5.23
| V 3V5 | 3.45 | 3.44 | 3.46 | 3.47 | 3.43 | 3.46
| V 12Mon | 11.6 | 11.6 | 11.5 | 11.5 | 11.6 | 11.6
| V Pre Mon | 19.5 | 19.5 | 19.5 | 19.5 | 19.4 | 19.6
Transistors | I PRE | 1.85 | 1.86 | 1.84 | 1.84 | 1.8 | 1.88
| I DRV | 4.07 | 4.11 | 4.05 | 3.97 | 4.1 | 4.06
| I 1A | 8.81 | 8.53 | 8.47 | 8.72 | 8.9 | 8.58
| I 2A | 8.63 | 8.42 | 8.37 | 8.39 | 8.59 | 8.22
| I 3A | 8.64 | 8.43 | 8.44 | 8.53 | 8.32 | 8.16
| I 1B | 8.56 | 8.34 | 8.64 | 8.51 | 8.38 | 8.48
| I 2B | 8.81 | 8.58 | 8.42 | 8.85 | 9.23 | 8.68
| I 3B | 8.77 | 8.61 | 8.56 | 8.82 | 9.24 | 8.55
RF Levels | Power A | 3.26 | 3.19 | 3.29 | 3.15 | 3.25 | 3.2
| Power B | 3.34 | 3.35 | 3.34 | 3.35 | 3.34 | 3.34
| Power V Ref | 3.36 | 3.36 | 3.36 | 3.36 | 3.36 | 3.36
| Power Out | 3.28 | 3.24 | 3.24 | 3.23 | 3.32 | 3.23
| Reflected Out | 0.9 | 1.27 | 1.05 | 1.09 | 1.01 | 1.27
특이 사항
Shoulder Distance : | bar: AMP 2
Shoulder Left : | bar: AMP 2
Shoulder Right : | bar: AMP 2
Measured Ripple : | bar: AMP 2
Measured Group Delay : | bar: AMP 2

## 2025_06
1UHD TX-A | [5 empty] | 2025 | 년 | 06월 | 16일
매 체 |  | UHD 1 TX A |  | FWD | 4931.738 | W | REF | 1.191 | W
ANT / DL |  | AMP 1 | AMP 2 | AMP 3 | AMP 4 | AMP 5 | AMP 6 | 비 고
Supply | AMP Temp | 27.4 | 27.7 | 28.3 | 26.3 | 27.1 | 27.9
| V Aux in | 15.4 | 15.4 | 15.4 | 15.4 | 15.5 | 15.5
| V+ Mon | 38.3 | 38.4 | 38.3 | 38.3 | 38.3 | 38.4
| I DC | 58.5 | 57.4 | 57.5 | 58.5 | 59.4 | 57.3
| I Pre | 1.83 | 1.85 | 1.83 | 1.83 | 1.79 | 1.87
| V5V ACB | 5.24 | 5.19 | 5.17 | 5.2 | 5.21 | 5.23
| V 3V5 | 3.45 | 3.44 | 3.46 | 3.47 | 3.43 | 3.46
| V 12Mon | 11.6 | 11.6 | 11.6 | 11.5 | 11.6 | 11.6
| V Pre Mon | 19.5 | 19.5 | 19.5 | 19.5 | 19.4 | 19.6
Transistors | I PRE | 1.83 | 1.85 | 1.83 | 1.83 | 1.79 | 1.87
| I DRV | 4.03 | 4.08 | 4.03 | 3.94 | 4.07 | 4.04
| I 1A | 8.79 | 8.49 | 8.44 | 8.69 | 8.9 | 8.56
| I 2A | 8.61 | 8.38 | 8.34 | 8.38 | 8.59 | 8.21
| I 3A | 8.64 | 8.4 | 8.43 | 8.51 | 8.31 | 8.15
| I 1B | 8.55 | 8.29 | 8.61 | 8.5 | 8.37 | 8.49
| I 2B | 8.8 | 8.53 | 8.39 | 8.84 | 9.21 | 8.67
| I 3B | 8.76 | 8.59 | 8.54 | 8.81 | 9.22 | 8.53
RF Levels | Power A | 3.26 | 3.18 | 3.29 | 3.15 | 3.25 | 3.2
| Power B | 3.34 | 3.35 | 3.34 | 3.35 | 3.34 | 3.34
| Power V Ref | 3.36 | 3.36 | 3.36 | 3.36 | 3.36 | 3.36
| Power Out | 3.28 | 3.24 | 3.24 | 3.23 | 3.32 | 3.23
| Reflected Out | 0.88 | 1.25 | 1.04 | 1.07 | 0.98 | 1.26
특이 사항
Shoulder Distance : | bar: AMP 2
Shoulder Left : | bar: AMP 2
Shoulder Right : | bar: AMP 2
Measured Ripple : | bar: AMP 2
Measured Group Delay : | bar: AMP 2

## 2025_07
1UHD TX-A | [5 empty] | 2025 | 년 | 07월 | 14일
매 체 |  | UHD 1 TX A |  | FWD | 4909.083 | W | REF | 1.202 | W
ANT / DL |  | AMP 1 | AMP 2 | AMP 3 | AMP 4 | AMP 5 | AMP 6 | 비 고
Supply | AMP Temp | 30.3 | 30.7 | 31.2 | 29.2 | 30.1 | 30.9
| V Aux in | 15.4 | 15.4 | 15.4 | 15.4 | 15.5 | 15.5
| V+ Mon | 38.3 | 38.4 | 38.3 | 38.3 | 38.3 | 38.4
| I DC | 58.6 | 57.6 | 57.7 | 58.6 | 59.5 | 57.4
| I Pre | 1.84 | 1.85 | 1.84 | 1.83 | 1.8 | 1.87
| V5V ACB | 5.24 | 5.19 | 5.17 | 5.2 | 5.21 | 5.23
| V 3V5 | 3.45 | 3.44 | 3.46 | 3.47 | 3.43 | 3.46
| V 12Mon | 11.6 | 11.6 | 11.6 | 11.5 | 11.6 | 11.6
| V Pre Mon | 19.5 | 19.5 | 19.5 | 19.5 | 19.4 | 19.6
Transistors | I PRE | 1.84 | 1.85 | 1.84 | 1.83 | 1.8 | 1.87
| I DRV | 4.06 | 4.11 | 4.05 | 3.97 | 4.09 | 4.06
| I 1A | 8.81 | 8.52 | 8.47 | 8.71 | 8.9 | 8.58
| I 2A | 8.63 | 8.41 | 8.37 | 8.39 | 8.59 | 8.22
| I 3A | 8.65 | 8.42 | 8.44 | 8.53 | 8.32 | 8.16
| I 1B | 8.56 | 8.34 | 8.63 | 8.51 | 8.37 | 8.48
| I 2B | 8.81 | 8.57 | 8.41 | 8.85 | 9.23 | 8.68
| I 3B | 8.77 | 8.61 | 8.55 | 8.82 | 9.23 | 8.55
RF Levels | Power A | 3.26 | 3.19 | 3.29 | 3.15 | 3.25 | 3.2
| Power B | 3.34 | 3.35 | 3.34 | 3.35 | 3.34 | 3.34
| Power V Ref | 3.36 | 3.36 | 3.36 | 3.36 | 3.36 | 3.36
| Power Out | 3.28 | 3.24 | 3.24 | 3.23 | 3.32 | 3.23
| Reflected Out | 0.89 | 1.26 | 1.04 | 1.08 | 0.99 | 1.26
특이 사항
Shoulder Distance : | bar: AMP 2
Shoulder Left : | bar: AMP 2
Shoulder Right : | bar: AMP 2
Measured Ripple : | bar: AMP 2
Measured Group Delay : | bar: AMP 2

## 2025_08
1UHD TX-A | [5 empty] | 2025 | 년 | 08월 | 04일
매 체 |  | UHD 1 TX A |  | FWD | 4931.738 | W | REF | 6.668 | W
ANT / DL |  | AMP 1 | AMP 2 | AMP 3 | AMP 4 | AMP 5 | AMP 6 | 비 고
Supply | AMP Temp | 35.9 | 36.3 | 36.8 | 34.9 | 35.7 | 36.5
| V Aux in | 15.4 | 15.4 | 15.5 | 15.4 | 15.5 | 15.6
| V+ Mon | 38.3 | 38.3 | 38.3 | 38.3 | 38.3 | 38.4
| I DC | 58.9 | 57.8 | 57.9 | 58.8 | 59.7 | 57.6
| I Pre | 1.86 | 1.88 | 1.86 | 1.85 | 1.82 | 1.9
| V5V ACB | 5.23 | 5.19 | 5.17 | 5.2 | 5.21 | 5.22
| V 3V5 | 3.45 | 3.44 | 3.46 | 3.47 | 3.42 | 3.45
| V 12Mon | 11.6 | 11.6 | 11.5 | 11.5 | 11.6 | 11.6
| V Pre Mon | 19.5 | 19.5 | 19.5 | 19.5 | 19.4 | 19.6
Transistors | I PRE | 1.86 | 1.88 | 1.86 | 1.85 | 1.82 | 1.9
| I DRV | 4.09 | 4.14 | 4.07 | 4 | 4.13 | 4.09
| I 1A | 8.85 | 8.56 | 8.51 | 8.74 | 8.95 | 8.6
| I 2A | 8.65 | 8.42 | 8.38 | 8.43 | 8.59 | 8.24
| I 3A | 8.67 | 8.44 | 8.47 | 8.54 | 8.33 | 8.17
| I 1B | 8.6 | 8.35 | 8.65 | 8.55 | 8.4 | 8.49
| I 2B | 8.84 | 8.63 | 8.45 | 8.9 | 9.25 | 8.72
| I 3B | 8.83 | 8.64 | 8.58 | 8.88 | 9.27 | 8.59
RF Levels | Power A | 3.26 | 3.17 | 3.28 | 3.15 | 3.24 | 3.19
| Power B | 3.34 | 3.35 | 3.34 | 3.35 | 3.34 | 3.34
| Power V Ref | 3.36 | 3.36 | 3.36 | 3.36 | 3.36 | 3.36
| Power Out | 3.28 | 3.24 | 3.23 | 3.23 | 3.31 | 3.22
| Reflected Out | 0.9 | 1.24 | 1.06 | 1.06 | 0.99 | 1.23
특이 사항
Shoulder Distance : | bar: AMP 2
Shoulder Left : | bar: AMP 2
Shoulder Right : | bar: AMP 2
Measured Ripple : | bar: AMP 2
Measured Group Delay : | bar: AMP 2

## 2025_09
1UHD TX-A | [5 empty] | 2025 | 년 | 09월 | 01일
매 체 |  | UHD 1 TX A |  | FWD | 4909.083 | W | REF | 6.73 | W
ANT / DL |  | AMP 1 | AMP 2 | AMP 3 | AMP 4 | AMP 5 | AMP 6 | 비 고
Supply | AMP Temp | 35.1 | 35.6 | 36 | 34.1 | 34.9 | 35.8
| V Aux in | 15.4 | 15.4 | 15.5 | 15.4 | 15.5 | 15.5
| V+ Mon | 38.3 | 38.3 | 38.3 | 38.3 | 38.3 | 38.4
| I DC | 58.8 | 57.8 | 57.8 | 58.8 | 59.6 | 57.5
| I Pre | 1.86 | 1.87 | 1.86 | 1.85 | 1.81 | 1.9
| V5V ACB | 5.23 | 5.19 | 5.17 | 5.2 | 5.21 | 5.22
| V 3V5 | 3.45 | 3.44 | 3.46 | 3.47 | 3.42 | 3.45
| V 12Mon | 11.6 | 11.6 | 11.5 | 11.5 | 11.6 | 11.6
| V Pre Mon | 19.5 | 19.5 | 19.5 | 19.5 | 19.4 | 19.6
Transistors | I PRE | 1.86 | 1.87 | 1.86 | 1.85 | 1.81 | 1.9
| I DRV | 4.09 | 4.13 | 4.07 | 3.99 | 4.13 | 4.09
| I 1A | 8.83 | 8.55 | 8.49 | 8.73 | 8.93 | 8.59
| I 2A | 8.63 | 8.42 | 8.37 | 8.41 | 8.58 | 8.23
| I 3A | 8.66 | 8.44 | 8.45 | 8.53 | 8.32 | 8.16
| I 1B | 8.59 | 8.34 | 8.64 | 8.54 | 8.38 | 8.48
| I 2B | 8.83 | 8.62 | 8.44 | 8.9 | 9.25 | 8.7
| I 3B | 8.81 | 8.64 | 8.57 | 8.86 | 9.25 | 8.58
RF Levels | Power A | 3.26 | 3.18 | 3.28 | 3.14 | 3.24 | 3.19
| Power B | 3.34 | 3.35 | 3.34 | 3.35 | 3.34 | 3.34
| Power V Ref | 3.36 | 3.36 | 3.36 | 3.36 | 3.36 | 3.36
| Power Out | 3.28 | 3.24 | 3.23 | 3.23 | 3.31 | 3.22
| Reflected Out | 0.9 | 1.26 | 1.06 | 1.07 | 1 | 1.24
특이 사항
Shoulder Distance : | bar: AMP 2
Shoulder Left : | bar: AMP 2
Shoulder Right : | bar: AMP 2
Measured Ripple : | bar: AMP 2
Measured Group Delay : | bar: AMP 2

## 2025_10
1UHD TX-A | [5 empty] | 2025 | 년 | 10월 | 20일
매 체 |  | UHD 1 TX A |  | FWD | 4909.083 | W | REF | 6.73 | W
ANT / DL |  | AMP 1 | AMP 2 | AMP 3 | AMP 4 | AMP 5 | AMP 6 | 비 고
Supply | AMP Temp | 35.7 | 36.2 | 36.6 | 34.7 | 35.6 | 36.3
| V Aux in | 15.4 | 15.4 | 15.5 | 15.4 | 15.5 | 15.6
| V+ Mon | 38.3 | 38.3 | 38.3 | 38.3 | 38.3 | 38.4
| I DC | 58.8 | 57.9 | 57.8 | 58.8 | 59.7 | 57.6
| I Pre | 1.86 | 1.88 | 1.86 | 1.85 | 1.82 | 1.9
| V5V ACB | 5.23 | 5.19 | 5.17 | 5.2 | 5.21 | 5.22
| V 3V5 | 3.45 | 3.44 | 3.46 | 3.47 | 3.42 | 3.45
| V 12Mon | 11.6 | 11.6 | 11.5 | 11.5 | 11.6 | 11.6
| V Pre Mon | 19.5 | 19.5 | 19.5 | 19.5 | 19.4 | 19.6
Transistors | I PRE | 1.86 | 1.88 | 1.86 | 1.85 | 1.82 | 1.9
| I DRV | 4.09 | 4.14 | 4.07 | 4 | 4.13 | 4.09
| I 1A | 8.84 | 8.56 | 8.49 | 8.74 | 8.95 | 8.6
| I 2A | 8.64 | 8.42 | 8.37 | 8.42 | 8.59 | 8.23
| I 3A | 8.67 | 8.44 | 8.45 | 8.55 | 8.34 | 8.16
| I 1B | 8.6 | 8.35 | 8.64 | 8.54 | 8.38 | 8.51
| I 2B | 8.83 | 8.63 | 8.44 | 8.9 | 9.25 | 8.7
| I 3B | 8.82 | 8.65 | 8.58 | 8.87 | 9.26 | 8.58
RF Levels | Power A | 3.26 | 3.18 | 3.28 | 3.15 | 3.24 | 3.19
| Power B | 3.34 | 3.35 | 3.34 | 3.35 | 3.34 | 3.34
| Power V Ref | 3.36 | 3.36 | 3.36 | 3.36 | 3.36 | 3.36
| Power Out | 3.28 | 3.24 | 3.23 | 3.23 | 3.32 | 3.23
| Reflected Out | 0.9 | 1.26 | 1.08 | 1.07 | 1.01 | 1.25
특이 사항
Shoulder Distance : | bar: AMP 2
Shoulder Left : | bar: AMP 2
Shoulder Right : | bar: AMP 2
Measured Ripple : | bar: AMP 2
Measured Group Delay : | bar: AMP 2

## 2025_11
1UHD TX-A | [5 empty] | 2025 | 년 | 11월 | 26일
매 체 |  | UHD 1 TX A |  | FWD | 4909.083 | W | REF | 6.823 | W
ANT / DL |  | AMP 1 | AMP 2 | AMP 3 | AMP 4 | AMP 5 | AMP 6 | 비 고
Supply | AMP Temp | 35.2 | 35.9 | 36.2 | 34.2 | 35.1 | 35.8
| V Aux in | 15.4 | 15.4 | 15.5 | 15.4 | 15.5 | 15.6
| V+ Mon | 38.3 | 38.4 | 38.3 | 38.3 | 38.3 | 38.4
| I DC | 58.8 | 57.8 | 57.7 | 58.7 | 59.6 | 57.5
| I Pre | 1.86 | 1.87 | 1.86 | 1.85 | 1.81 | 1.9
| V5V ACB | 5.23 | 5.19 | 5.17 | 5.2 | 5.21 | 5.22
| V 3V5 | 3.45 | 3.44 | 3.46 | 3.47 | 3.42 | 3.45
| V 12Mon | 11.6 | 11.6 | 11.5 | 11.5 | 11.6 | 11.6
| V Pre Mon | 19.5 | 19.5 | 19.5 | 19.5 | 19.4 | 19.6
Transistors | I PRE | 1.86 | 1.87 | 1.86 | 1.85 | 1.81 | 1.9
| I DRV | 4.08 | 4.13 | 4.07 | 3.99 | 4.12 | 4.08
| I 1A | 8.83 | 8.55 | 8.48 | 8.73 | 8.95 | 8.59
| I 2A | 8.63 | 8.42 | 8.37 | 8.41 | 8.58 | 8.22
| I 3A | 8.66 | 8.44 | 8.45 | 8.53 | 8.32 | 8.16
| I 1B | 8.58 | 8.35 | 8.64 | 8.53 | 8.38 | 8.51
| I 2B | 8.82 | 8.62 | 8.43 | 8.89 | 9.25 | 8.69
| I 3B | 8.81 | 8.64 | 8.57 | 8.85 | 9.25 | 8.57
RF Levels | Power A | 3.26 | 3.18 | 3.28 | 3.15 | 3.24 | 3.19
| Power B | 3.34 | 3.35 | 3.34 | 3.35 | 3.34 | 3.34
| Power V Ref | 3.36 | 3.36 | 3.36 | 3.36 | 3.36 | 3.36
| Power Out | 3.28 | 3.24 | 3.24 | 3.23 | 3.32 | 3.23
| Reflected Out | 0.91 | 1.26 | 1.07 | 1.08 | 1.01 | 1.26
특이 사항
Shoulder Distance : | bar: AMP 2
Shoulder Left : | bar: AMP 2
Shoulder Right : | bar: AMP 2
Measured Ripple : | bar: AMP 2
Measured Group Delay : | bar: AMP 2

## 2025_12
1UHD TX-A | [5 empty] | 2025 | 년 | 12월 | 22일
매 체 |  | UHD 1 TX A |  | FWD | 4977.372 | W | REF | 1.95 | W
ANT / DL |  | AMP 1 | AMP 2 | AMP 3 | AMP 4 | AMP 5 | AMP 6 | 비 고
Supply | AMP Temp | 15.8 | 16.2 | 16.6 | 14.5 | 15.6 | 16.3
| V Aux in | 15.4 | 15.4 | 15.4 | 15.4 | 15.5 | 15.5
| V+ Mon | 38.4 | 38.4 | 38.4 | 38.4 | 38.3 | 38.4
| I DC | 58.2 | 57.4 | 57.4 | 58.6 | 59.6 | 57.4
| I Pre | 1.78 | 1.79 | 1.78 | 1.78 | 1.74 | 1.82
| V5V ACB | 5.25 | 5.21 | 5.19 | 5.22 | 5.23 | 5.24
| V 3V5 | 3.46 | 3.46 | 3.48 | 3.48 | 3.44 | 3.46
| V 12Mon | 11.6 | 11.6 | 11.6 | 11.5 | 11.6 | 11.6
| V Pre Mon | 19.5 | 19.5 | 19.5 | 19.5 | 19.4 | 19.6
Transistors | I PRE | 1.78 | 1.79 | 1.78 | 1.78 | 1.74 | 1.82
| I DRV | 3.98 | 4.03 | 3.98 | 3.9 | 4.03 | 3.98
| I 1A | 8.77 | 8.47 | 8.41 | 8.69 | 8.94 | 8.58
| I 2A | 8.68 | 8.43 | 8.38 | 8.45 | 8.68 | 8.26
| I 3A | 8.73 | 8.55 | 8.52 | 8.67 | 8.44 | 8.27
| I 1B | 8.55 | 8.33 | 8.61 | 8.55 | 8.44 | 8.51
| I 2B | 8.76 | 8.51 | 8.37 | 8.83 | 9.22 | 8.65
| I 3B | 8.66 | 8.5 | 8.42 | 8.73 | 9.16 | 8.42
RF Levels | Power A | 3.3 | 3.24 | 3.32 | 3.22 | 3.31 | 3.26
| Power B | 3.34 | 3.35 | 3.32 | 3.35 | 3.33 | 3.34
| Power V Ref | 3.36 | 3.36 | 3.36 | 3.36 | 3.36 | 3.36
| Power Out | 3.31 | 3.26 | 3.27 | 3.27 | 3.36 | 3.25
| Reflected Out | 0.96 | 1.36 | 1.12 | 1.15 | 1.06 | 1.33
특이 사항
Shoulder Distance : | bar: AMP 2
Shoulder Left : | bar: AMP 2
Shoulder Right : | bar: AMP 2
Measured Ripple : | bar: AMP 2
Measured Group Delay : | bar: AMP 2

## 2026_01
1UHD TX-A | [5 empty] | 2026 | 년 | 01월 | 19일
매 체 |  | UHD 1 TX A |  | FWD | 4931.738 | W | REF | 6.982 | W
ANT / DL |  | AMP 1 | AMP 2 | AMP 3 | AMP 4 | AMP 5 | AMP 6 | 비 고
Supply | AMP Temp | 33.8 | 34.4 | 34.8 | 32.7 | 33.7 | 34.5
| V Aux in | 15.4 | 15.4 | 15.5 | 15.4 | 15.5 | 15.5
| V+ Mon | 38.3 | 38.4 | 38.3 | 38.3 | 38.3 | 38.4
| I DC | 58.6 | 57.7 | 57.6 | 58.6 | 59.6 | 57.5
| I Pre | 1.86 | 1.87 | 1.85 | 1.85 | 1.81 | 1.89
| V5V ACB | 5.23 | 5.19 | 5.17 | 5.2 | 5.21 | 5.22
| V 3V5 | 3.45 | 3.44 | 3.46 | 3.47 | 3.42 | 3.45
| V 12Mon | 11.6 | 11.6 | 11.5 | 11.5 | 11.6 | 11.6
| V Pre Mon | 19.5 | 19.5 | 19.5 | 19.5 | 19.4 | 19.6
Transistors | I PRE | 1.86 | 1.87 | 1.85 | 1.85 | 1.81 | 1.89
| I DRV | 4.07 | 4.11 | 4.06 | 3.98 | 4.11 | 4.07
| I 1A | 8.81 | 8.56 | 8.46 | 8.72 | 8.92 | 8.59
| I 2A | 8.6 | 8.42 | 8.34 | 8.4 | 8.58 | 8.23
| I 3A | 8.64 | 8.45 | 8.45 | 8.54 | 8.31 | 8.16
| I 1B | 8.56 | 8.35 | 8.62 | 8.52 | 8.4 | 8.49
| I 2B | 8.8 | 8.61 | 8.41 | 8.85 | 9.23 | 8.69
| I 3B | 8.78 | 8.63 | 8.55 | 8.85 | 9.25 | 8.55
RF Levels | Power A | 3.26 | 3.19 | 3.29 | 3.16 | 3.25 | 3.2
| Power B | 3.34 | 3.35 | 3.34 | 3.35 | 3.34 | 3.34
| Power V Ref | 3.36 | 3.36 | 3.36 | 3.36 | 3.36 | 3.36
| Power Out | 3.27 | 3.25 | 3.23 | 3.24 | 3.32 | 3.23
| Reflected Out | 0.9 | 1.26 | 1.07 | 1.07 | 1 | 1.25
특이 사항
Shoulder Distance : | bar: AMP 2
Shoulder Left : | bar: AMP 2
Shoulder Right : | bar: AMP 2
Measured Ripple : | bar: AMP 2
Measured Group Delay : | bar: AMP 2

## 2026_02
1UHD TX-A | [5 empty] | 2026 | 년 | 02월 | 23일
매 체 |  | UHD 1 TX A |  | FWD | 4954.499 | W | REF | 1.288 | W
ANT / DL |  | AMP 1 | AMP 2 | AMP 3 | AMP 4 | AMP 5 | AMP 6 | 비 고
Supply | AMP Temp | 18.1 | 18.4 | 18.9 | 16.7 | 17.7 | 18.5
| V Aux in | 15.4 | 15.4 | 15.4 | 15.4 | 15.5 | 15.5
| V+ Mon | 38.4 | 38.4 | 38.4 | 38.4 | 38.3 | 38.4
| I DC | 58.3 | 57.5 | 57.4 | 58.5 | 59.7 | 57.3
| I Pre | 1.79 | 1.8 | 1.79 | 1.78 | 1.75 | 1.82
| V5V ACB | 5.25 | 5.21 | 5.19 | 5.22 | 5.23 | 5.24
| V 3V5 | 3.46 | 3.46 | 3.47 | 3.48 | 3.44 | 3.46
| V 12Mon | 11.6 | 11.6 | 11.6 | 11.5 | 11.6 | 11.6
| V Pre Mon | 19.5 | 19.5 | 19.5 | 19.5 | 19.4 | 19.6
Transistors | I PRE | 1.79 | 1.8 | 1.79 | 1.78 | 1.75 | 1.82
| I DRV | 3.99 | 4.04 | 3.98 | 3.9 | 4.04 | 3.99
| I 1A | 8.78 | 8.49 | 8.42 | 8.69 | 8.91 | 8.58
| I 2A | 8.68 | 8.42 | 8.36 | 8.43 | 8.68 | 8.25
| I 3A | 8.73 | 8.53 | 8.51 | 8.62 | 8.43 | 8.25
| I 1B | 8.57 | 8.34 | 8.62 | 8.53 | 8.44 | 8.51
| I 2B | 8.77 | 8.53 | 8.37 | 8.82 | 9.23 | 8.64
| I 3B | 8.68 | 8.51 | 8.44 | 8.74 | 9.17 | 8.43
RF Levels | Power A | 3.3 | 3.23 | 3.31 | 3.2 | 3.31 | 3.25
| Power B | 3.34 | 3.35 | 3.33 | 3.35 | 3.33 | 3.34
| Power V Ref | 3.36 | 3.36 | 3.36 | 3.36 | 3.36 | 3.36
| Power Out | 3.31 | 3.26 | 3.26 | 3.26 | 3.36 | 3.25
| Reflected Out | 0.89 | 1.3 | 1.05 | 1.09 | 0.99 | 1.27
특이 사항
Shoulder Distance : | bar: AMP 2
Shoulder Left : | bar: AMP 2
Shoulder Right : | bar: AMP 2
Measured Ripple : | bar: AMP 2
Measured Group Delay : | bar: AMP 2